## Sheet1
服务系统 | 起点编号 | 终点编号 | 管长L(m) | 汇水面积A(ha) | 管内雨水流行时间t0(min) | 总雨水流行时间t(min) | 单位面积径流量qs(L/(s·ha)) | 设计流量Q(L/s) | 管径(mm) | 水力坡度S(‰) | 流速v(m/s) | 水力坡降S·L(m) | 起点地面标高(m) | 终点地面标高(m) | 起点管内底标高(m) | 终点管内底标高(m) | 起点埋深(m) | 终点埋深(m)
SA2 | B27-3 | B27-2 | 50 | 0.633 | 2.73 | 10 | 242.12 | 153.19 | 800 | 0.16 | 0.3 | 0.008 | 5.77 | 5.76 | 4.27 | 4.26 | 0.7 | 0.7
| B4-3 | B4-2 | 50 | 0.575 | 3.01 | 10 | 242.12 | 139.19 | 800 | 0.13 | 0.28 | 0.006 | 5.77 | 5.76 | 4.27 | 4.26 | 0.7 | 0.7
| B4-2 | A6 | 50 | 0.99 | 1.94 | 13.01 | 217.57 | 215.43 | 800 | 0.31 | 0.43 | 0.015 | 5.76 | 5.74 | 4.26 | 4.24 | 0.7 | 0.7
| B27-2 | A6 | 50 | 1.131 | 1.69 | 12.73 | 219.56 | 248.24 | 800 | 0.41 | 0.49 | 0.02 | 5.76 | 5.74 | 4.26 | 4.24 | 0.7 | 0.7
| A6 | B2-5 | 28.7 | 2.35 | 0.5 | 14.95 | 204.73 | 481.04 | 800 | 1.53 | 0.96 | 0.044 | 5.74 | 5.7 | 4.24 | 4.2 | 0.7 | 0.7
| B2-5 | B2-4 | 50 | 2.622 | 0.79 | 15.45 | 201.74 | 529.06 | 800 | 1.86 | 1.05 | 0.093 | 5.7 | 5.61 | 4.2 | 4.11 | 0.7 | 0.7
| B2-4 | B2-3 | 50 | 3.159 | 1.04 | 16.24 | 197.23 | 622.99 | 1000 | 0.78 | 0.79 | 0.039 | 5.61 | 5.57 | 3.91 | 3.87 | 0.7 | 0.7
| B2-3 | B2-2 | 50 | 3.734 | 0.91 | 17.28 | 191.63 | 715.5 | 1000 | 1.03 | 0.91 | 0.052 | 5.57 | 5.52 | 3.87 | 3.82 | 0.7 | 0.7
| B2-2 | O2 | 50 | 4.335 | 0.8 | 18.19 | 187.08 | 811.03 | 1000 | 1.33 | 1.03 | 0.066 | 5.52 | 4.16 | 3.82 | 3.75 | 0.7 | 0
SA3 | B7-5 | B7-4 | 50 | 1.045 | 1.66 | 10 | 242.12 | 252.93 | 800 | 0.42 | 0.5 | 0.021 | 5.71 | 5.69 | 4.21 | 4.19 | 0.7 | 0.7
| B7-4 | B7-3 | 50 | 1.992 | 0.92 | 11.66 | 227.8 | 453.86 | 800 | 1.37 | 0.9 | 0.068 | 5.69 | 5.62 | 4.19 | 4.12 | 0.7 | 0.7
| B7-3 | B7-2 | 50 | 2.686 | 0.71 | 12.58 | 220.7 | 592.78 | 800 | 2.33 | 1.18 | 0.117 | 5.62 | 5.5 | 4.12 | 4 | 0.7 | 0.7
| B7-2 | O3 | 50 | 3.306 | 0.93 | 13.29 | 215.63 | 712.85 | 1000 | 1.03 | 0.91 | 0.051 | 5.5 | 4.31 | 3.8 | 3.75 | 0.7 | 0
SA4 | B94-6 | B94-5 | 50 | 0.947 | 1.83 | 10 | 242.12 | 229.39 | 800 | 0.35 | 0.46 | 0.017 | 6 | 5.99 | 4.5 | 4.49 | 0.7 | 0.7
| B94-5 | B94-4 | 50 | 2.38 | 0.75 | 11.83 | 226.45 | 539.04 | 800 | 1.93 | 1.07 | 0.096 | 5.99 | 5.89 | 4.49 | 4.39 | 0.7 | 0.7
| B94-4 | B94-3 | 50 | 3.848 | 0.75 | 12.58 | 220.72 | 849.31 | 1000 | 1.46 | 1.08 | 0.073 | 5.89 | 5.82 | 4.19 | 4.12 | 0.7 | 0.7
| B94-3 | B94-2 | 50 | 4.852 | 0.88 | 13.32 | 215.36 | 1044.83 | 1200 | 0.83 | 0.92 | 0.042 | 5.82 | 5.78 | 3.92 | 3.88 | 0.7 | 0.7
| B94-2 | A15 | 50 | 5.352 | 0.82 | 14.2 | 209.47 | 1121.01 | 1200 | 0.96 | 0.99 | 0.048 | 5.78 | 5.73 | 3.88 | 3.83 | 0.7 | 0.7
| A15 | B11-2 | 50 | 5.555 | 0.81 | 15.02 | 204.33 | 1135.08 | 1200 | 0.98 | 1 | 0.049 | 5.73 | 5.68 | 3.83 | 3.78 | 0.7 | 0.7
| B11-2 | O4 | 28 | 5.895 | 0.44 | 15.83 | 199.55 | 1176.31 | 1200 | 1.06 | 1.04 | 0.03 | 5.68 | 4.09 | 3.78 | 3.75 | 0.7 | 0
SA5 | B65-5 | B65-4 | 50 | 0.786 | 2.2 | 10 | 242.12 | 190.31 | 800 | 0.24 | 0.38 | 0.012 | 6 | 5.99 | 4.5 | 4.49 | 0.7 | 0.7
| B65-4 | B65-3 | 50 | 2.005 | 0.93 | 12.2 | 223.54 | 448.19 | 800 | 1.33 | 0.89 | 0.067 | 5.99 | 5.93 | 4.49 | 4.43 | 0.7 | 0.7
| B65-3 | B65-2 | 50 | 3.009 | 1 | 13.14 | 216.68 | 651.89 | 1000 | 0.86 | 0.83 | 0.043 | 5.93 | 5.88 | 4.23 | 4.18 | 0.7 | 0.7
| B65-2 | A20 | 50 | 3.507 | 0.89 | 14.14 | 209.88 | 736.14 | 1000 | 1.09 | 0.94 | 0.055 | 5.88 | 5.83 | 4.18 | 4.13 | 0.7 | 0.7
| B22-2 | A20 | 50 | 0.499 | 3.47 | 10 | 242.12 | 120.7 | 800 | 0.1 | 0.24 | 0.005 | 5.83 | 5.83 | 4.33 | 4.33 | 0.7 | 0.7
| B21-5 | A20 | 7.8 | 0.126 | 2.14 | 10 | 242.12 | 30.47 | 800 | 0.01 | 0.06 | 0 | 5.83 | 5.83 | 4.33 | 4.33 | 0.7 | 0.7
| A20 | B12-4 | 10.1 | 4.219 | 0.15 | 15.02 | 204.3 | 861.93 | 1000 | 1.5 | 1.1 | 0.015 | 5.83 | 5.81 | 4.13 | 4.11 | 0.7 | 0.7
| B12-4 | B12-3 | 50 | 4.371 | 0.73 | 15.18 | 203.37 | 888.92 | 1000 | 1.59 | 1.13 | 0.08 | 5.81 | 5.73 | 4.11 | 4.03 | 0.7 | 0.7
| B12-3 | B12-2 | 50 | 4.956 | 0.96 | 15.91 | 199.07 | 986.51 | 1200 | 0.74 | 0.87 | 0.037 | 5.73 | 5.7 | 3.83 | 3.8 | 0.7 | 0.7
| B12-2 | O5 | 50 | 5.696 | 0.86 | 16.87 | 193.78 | 1103.7 | 1200 | 0.93 | 0.98 | 0.046 | 5.7 | 4.1 | 3.8 | 3.75 | 0.7 | 0
SA6 | B26-3 | B26-2 | 50 | 0.869 | 1.99 | 10 | 242.12 | 210.49 | 800 | 0.29 | 0.42 | 0.015 | 6.02 | 6 | 4.52 | 4.5 | 0.7 | 0.7
| B25-4 | B25-5 | 50 | 0.701 | 2.47 | 10 | 242.12 | 169.68 | 800 | 0.19 | 0.34 | 0.01 | 5.99 | 5.98 | 4.49 | 4.48 | 0.7 | 0.7
| B65-6 | A17 | 28.4 | 0.28 | 3.51 | 10 | 242.12 | 67.82 | 800 | 0.03 | 0.13 | 0.001 | 5.97 | 5.97 | 4.47 | 4.47 | 0.7 | 0.7
| B26-2 | A17 | 50 | 1.369 | 1.36 | 11.99 | 225.16 | 308.25 | 800 | 0.63 | 0.61 | 0.032 | 6 | 5.97 | 4.5 | 4.47 | 0.7 | 0.7
| B25-5 | A17 | 20 | 0.906 | 0.83 | 12.47 | 221.52 | 200.73 | 800 | 0.27 | 0.4 | 0.005 | 5.98 | 5.97 | 4.48 | 4.47 | 0.7 | 0.7
| A17 | B10-2 | 50 | 2.693 | 0.73 | 13.51 | 214.1 | 576.55 | 800 | 2.2 | 1.15 | 0.11 | 5.97 | 5.86 | 4.47 | 4.36 | 0.7 | 0.7
| B4-4 | B4-5 | 50 | 0.576 | 3.01 | 10 | 242.12 | 139.36 | 800 | 0.13 | 0.28 | 0.006 | 5.79 | 5.78 | 4.29 | 4.28 | 0.7 | 0.7
| B10-2 | B10-3 | 50 | 3.191 | 0.99 | 14.23 | 209.27 | 667.85 | 1000 | 0.9 | 0.85 | 0.045 | 5.86 | 5.82 | 4.16 | 4.12 | 0.7 | 0.7
| B5-3 | B5-2 | 50 | 0.574 | 3.01 | 10 | 242.12 | 139.03 | 800 | 0.13 | 0.28 | 0.006 | 5.76 | 5.75 | 4.26 | 4.25 | 0.7 | 0.7
| B4-5 | B4-6 | 50 | 1.127 | 1.71 | 13.01 | 217.6 | 245.19 | 800 | 0.4 | 0.49 | 0.02 | 5.78 | 5.76 | 4.28 | 4.26 | 0.7 | 0.7
| B10-3 | B10-4 | 50 | 3.82 | 0.85 | 15.22 | 203.1 | 775.77 | 1000 | 1.21 | 0.99 | 0.061 | 5.82 | 5.76 | 4.12 | 4.06 | 0.7 | 0.7
| B5-2 | A9 | 50 | 1.004 | 1.92 | 13.01 | 217.55 | 218.4 | 800 | 0.32 | 0.43 | 0.016 | 5.75 | 5.74 | 4.25 | 4.24 | 0.7 | 0.7
| B4-6 | A9 | 42.2 | 1.466 | 1.17 | 14.71 | 206.21 | 302.23 | 800 | 0.61 | 0.6 | 0.026 | 5.76 | 5.74 | 4.26 | 4.24 | 0.7 | 0.7
| B10-4 | A9 | 15 | 4.005 | 0.25 | 16.07 | 198.16 | 793.62 | 1000 | 1.27 | 1.01 | 0.019 | 5.76 | 5.74 | 4.06 | 4.04 | 0.7 | 0.7
| A9 | B13-2 | 50 | 6.625 | 0.73 | 16.32 | 196.76 | 1303.57 | 1200 | 1.3 | 1.15 | 0.065 | 5.74 | 5.67 | 3.84 | 3.77 | 0.7 | 0.7
| B13-2 | O6 | 16.6 | 7.041 | 0.23 | 17.05 | 192.84 | 1357.85 | 1200 | 1.41 | 1.2 | 0.023 | 5.67 | 4.09 | 3.77 | 3.75 | 0.7 | 0
SA7 | B14-8 | B14-7 | 50 | 0.319 | 5.43 | 10 | 242.12 | 77.17 | 800 | 0.04 | 0.15 | 0.002 | 5.91 | 5.91 | 4.41 | 4.41 | 0.7 | 0.7
| B14-7 | B14-6 | 50 | 1.146 | 1.81 | 15.43 | 201.88 | 231.44 | 800 | 0.36 | 0.46 | 0.018 | 5.91 | 5.89 | 4.41 | 4.39 | 0.7 | 0.7
| B14-6 | B14-5 | 50 | 2.32 | 0.93 | 17.24 | 191.86 | 445.19 | 800 | 1.31 | 0.89 | 0.066 | 5.89 | 5.83 | 4.39 | 4.33 | 0.7 | 0.7
| B14-5 | B14-4 | 50 | 3.724 | 0.93 | 18.17 | 187.16 | 696.94 | 1000 | 0.98 | 0.89 | 0.049 | 5.83 | 5.78 | 4.13 | 4.08 | 0.7 | 0.7
| B14-4 | B14-3 | 50 | 5.106 | 1 | 19.1 | 182.76 | 933.19 | 1200 | 0.66 | 0.83 | 0.033 | 5.78 | 5.75 | 3.88 | 3.85 | 0.7 | 0.7
| B14-3 | B14-2 | 50 | 6.107 | 0.85 | 20.1 | 178.32 | 1089.04 | 1200 | 0.9 | 0.96 | 0.045 | 5.75 | 5.7 | 3.85 | 3.8 | 0.7 | 0.7
| B14-2 | O7 | 50 | 6.616 | 0.8 | 20.95 | 174.74 | 1156.11 | 1200 | 1.02 | 1.02 | 0.051 | 5.7 | 3.96 | 3.8 | 3.75 | 0.7 | 0
SA9 | B92-6 | B92-5 | 49.1 | 1.039 | 1.63 | 10 | 242.12 | 251.63 | 800 | 0.42 | 0.5 | 0.021 | 6.03 | 6.01 | 4.53 | 4.51 | 0.7 | 0.7
| B92-5 | B92-4 | 50 | 1.985 | 0.9 | 11.63 | 227.98 | 452.57 | 800 | 1.36 | 0.9 | 0.068 | 6.01 | 5.95 | 4.51 | 4.45 | 0.7 | 0.7
| B92-4 | B92-3 | 50 | 3.003 | 0.96 | 12.53 | 221.04 | 663.74 | 1000 | 0.89 | 0.85 | 0.044 | 5.95 | 5.9 | 4.25 | 4.2 | 0.7 | 0.7
| B92-3 | B92-2 | 50 | 3.9 | 0.76 | 13.49 | 214.22 | 835.51 | 1000 | 1.41 | 1.06 | 0.07 | 5.9 | 5.83 | 4.2 | 4.13 | 0.7 | 0.7
| B92-2 | A26 | 50 | 4.399 | 0.99 | 14.25 | 209.17 | 920.18 | 1200 | 0.65 | 0.81 | 0.032 | 5.83 | 5.8 | 3.93 | 3.9 | 0.7 | 0.7
| A26 | B17-2 | 50 | 4.56 | 0.99 | 15.24 | 202.99 | 925.61 | 1200 | 0.65 | 0.82 | 0.033 | 5.8 | 5.77 | 3.9 | 3.87 | 0.7 | 0.7
| B17-2 | B17-3 | 50 | 5.063 | 0.91 | 16.23 | 197.3 | 998.88 | 1200 | 0.76 | 0.88 | 0.038 | 5.77 | 5.73 | 3.87 | 3.83 | 0.7 | 0.7
| B17-3 | B17-4 | 50 | 5.798 | 0.81 | 17.14 | 192.39 | 1115.52 | 1200 | 0.95 | 0.99 | 0.047 | 5.73 | 5.68 | 3.83 | 3.78 | 0.7 | 0.7
| B17-4 | O9 | 29 | 6.195 | 0.45 | 17.95 | 188.24 | 1166.25 | 1200 | 1.04 | 1.03 | 0.03 | 5.68 | 4.94 | 3.78 | 3.75 | 0.7 | 0
SA11 | B20-5 | B20-4 | 50 | 0.189 | 9.14 | 10 | 242.12 | 45.84 | 800 | 0.01 | 0.09 | 0.001 | 5.34 | 5.34 | 3.84 | 3.84 | 0.7 | 0.7
| B20-4 | B20-3 | 50 | 0.83 | 2.77 | 19.14 | 182.59 | 151.47 | 800 | 0.15 | 0.3 | 0.008 | 5.34 | 5.33 | 3.84 | 3.83 | 0.7 | 0.7
| B20-3 | B20-2 | 50 | 1.714 | 1.41 | 21.9 | 170.94 | 293.03 | 800 | 0.57 | 0.58 | 0.028 | 5.33 | 5.3 | 3.83 | 3.8 | 0.7 | 0.7
| B20-2 | O11 | 50 | 2.382 | 1.04 | 23.31 | 165.68 | 394.59 | 800 | 1.03 | 0.79 | 0.052 | 5.3 | 5.38 | 3.8 | 3.75 | 0.7 | 0
SA13 | B22-3 | B22-4 | 50 | 0.939 | 1.84 | 10 | 242.12 | 227.3 | 800 | 0.34 | 0.45 | 0.017 | 5.93 | 5.92 | 4.43 | 4.42 | 0.7 | 0.7
| B22-4 | B22-5 | 50 | 2.033 | 0.88 | 11.84 | 226.31 | 460.01 | 800 | 1.4 | 0.92 | 0.07 | 5.92 | 5.85 | 4.42 | 4.35 | 0.7 | 0.7
| B22-5 | B22-6 | 50 | 2.995 | 0.96 | 12.72 | 219.65 | 657.93 | 1000 | 0.87 | 0.84 | 0.044 | 5.85 | 5.8 | 4.15 | 4.1 | 0.7 | 0.7
| B22-6 | A33 | 3.9 | 3.439 | 0.07 | 13.68 | 212.91 | 732.11 | 1000 | 1.08 | 0.93 | 0.004 | 5.8 | 5.8 | 4.1 | 4.1 | 0.7 | 0.7
| A33 | B28-2 | 50 | 3.88 | 0.76 | 13.75 | 212.46 | 824.25 | 1000 | 1.37 | 1.05 | 0.069 | 5.8 | 5.73 | 4.1 | 4.03 | 0.7 | 0.7
| B28-2 | B28-3 | 50 | 4.378 | 1 | 14.51 | 207.48 | 908.27 | 1200 | 0.63 | 0.8 | 0.031 | 5.73 | 5.7 | 3.83 | 3.8 | 0.7 | 0.7
| B28-3 | B28-4 | 50 | 4.981 | 0.9 | 15.51 | 201.37 | 1002.99 | 1200 | 0.77 | 0.89 | 0.038 | 5.7 | 5.66 | 3.8 | 3.76 | 0.7 | 0.7
| B28-4 | O13 | 11.3 | 5.223 | 0.2 | 16.42 | 196.24 | 1024.97 | 1200 | 0.8 | 0.91 | 0.009 | 5.66 | 4.06 | 3.76 | 3.75 | 0.7 | 0
SA14 | B73-5 | B73-4 | 50 | 0.286 | 6.04 | 10 | 242.12 | 69.36 | 800 | 0.03 | 0.14 | 0.002 | 5.63 | 5.63 | 4.13 | 4.13 | 0.7 | 0.7
| B73-4 | B73-3 | 50 | 0.849 | 2.49 | 16.04 | 198.35 | 168.41 | 800 | 0.19 | 0.34 | 0.009 | 5.63 | 5.62 | 4.13 | 4.12 | 0.7 | 0.7
| B73-3 | B73-2 | 50 | 1.64 | 1.36 | 18.53 | 185.45 | 304.1 | 800 | 0.61 | 0.6 | 0.031 | 5.62 | 5.59 | 4.12 | 4.09 | 0.7 | 0.7
| B73-2 | A14 | 50 | 2.631 | 0.87 | 19.89 | 179.22 | 471.48 | 800 | 1.47 | 0.94 | 0.074 | 5.59 | 5.52 | 4.09 | 4.02 | 0.7 | 0.7
| B7-6 | A14 | 6.6 | 0.536 | 0.43 | 10 | 242.12 | 129.68 | 800 | 0.11 | 0.26 | 0.001 | 5.52 | 5.52 | 4.02 | 4.02 | 0.7 | 0.7
| A14 | B29-2 | 26 | 3.691 | 0.52 | 20.77 | 175.5 | 647.76 | 1000 | 0.85 | 0.82 | 0.022 | 5.52 | 5.5 | 3.82 | 3.8 | 0.7 | 0.7
| B29-2 | O14 | 50 | 3.947 | 0.94 | 21.28 | 173.39 | 684.33 | 1000 | 0.94 | 0.87 | 0.047 | 5.5 | 4.07 | 3.8 | 3.75 | 0.7 | 0
SA18 | B82-3 | B82-2 | 50 | 0.508 | 3.4 | 10 | 242.12 | 123.05 | 800 | 0.1 | 0.24 | 0.005 | 5.7 | 5.69 | 4.2 | 4.19 | 0.7 | 0.7
| B79-7 | B79-8 | 50 | 0.43 | 4.02 | 10 | 242.12 | 104.13 | 800 | 0.07 | 0.21 | 0.004 | 5.68 | 5.68 | 4.18 | 4.18 | 0.7 | 0.7
| B82-2 | A55 | 50 | 0.928 | 2.1 | 13.4 | 214.8 | 199.27 | 800 | 0.26 | 0.4 | 0.013 | 5.69 | 5.68 | 4.19 | 4.18 | 0.7 | 0.7
| B79-8 | A55 | 27.2 | 0.638 | 1.69 | 14.02 | 210.63 | 134.46 | 800 | 0.12 | 0.27 | 0.003 | 5.68 | 5.68 | 4.18 | 4.18 | 0.7 | 0.7
| A55 | B42-3 | 50 | 1.759 | 1.18 | 15.72 | 200.19 | 352.05 | 800 | 0.82 | 0.7 | 0.041 | 5.68 | 5.64 | 4.18 | 4.14 | 0.7 | 0.7
| B42-3 | B42-2 | 50 | 2.247 | 0.95 | 16.9 | 193.63 | 435.14 | 800 | 1.26 | 0.87 | 0.063 | 5.64 | 5.57 | 4.14 | 4.07 | 0.7 | 0.7
| B44-7 | B44-8 | 50 | 0.431 | 4.02 | 10 | 242.12 | 104.31 | 800 | 0.07 | 0.21 | 0.004 | 5.49 | 5.48 | 3.99 | 3.98 | 0.7 | 0.7
| B44-8 | A54 | 34 | 0.641 | 2.11 | 14.02 | 210.68 | 135.07 | 800 | 0.12 | 0.27 | 0.004 | 5.48 | 5.48 | 3.98 | 3.98 | 0.7 | 0.7
| B42-2 | A54 | 50 | 2.819 | 0.78 | 17.85 | 188.72 | 531.97 | 800 | 1.88 | 1.06 | 0.094 | 5.57 | 5.48 | 4.07 | 3.98 | 0.7 | 0.7
| A54 | O18 | 30.2 | 3.82 | 0.56 | 18.63 | 184.94 | 706.45 | 1000 | 1.01 | 0.9 | 0.03 | 5.48 | 4.86 | 3.78 | 3.75 | 0.7 | 0
SA20 | B44-6 | B44-5 | 50 | 0.475 | 3.64 | 10 | 242.12 | 115.07 | 800 | 0.09 | 0.23 | 0.004 | 5.46 | 5.45 | 3.96 | 3.95 | 0.7 | 0.7
| B44-5 | B44-4 | 50 | 1.044 | 1.88 | 13.64 | 213.19 | 222.57 | 800 | 0.33 | 0.44 | 0.016 | 5.45 | 5.44 | 3.95 | 3.94 | 0.7 | 0.7
| B44-4 | B44-3 | 50 | 1.713 | 1.21 | 15.52 | 201.32 | 344.77 | 800 | 0.79 | 0.69 | 0.039 | 5.44 | 5.4 | 3.94 | 3.9 | 0.7 | 0.7
| B44-3 | B44-2 | 50 | 2.221 | 0.96 | 16.73 | 194.54 | 432.14 | 800 | 1.24 | 0.86 | 0.062 | 5.4 | 5.34 | 3.9 | 3.84 | 0.7 | 0.7
| B44-2 | O20 | 50 | 2.699 | 0.81 | 17.69 | 189.54 | 511.55 | 800 | 1.74 | 1.02 | 0.087 | 5.34 | 4.5 | 3.84 | 3.75 | 0.7 | 0
SA21 | A12 | B6-3 | 5.4 | 0.206 | 0.91 | 10 | 242.12 | 49.82 | 800 | 0.02 | 0.1 | 0 | 5.57 | 5.57 | 4.07 | 4.07 | 0.7 | 0.7
| B8-2 | B8-3 | 50 | 0.452 | 3.83 | 10 | 242.12 | 109.46 | 800 | 0.08 | 0.22 | 0.004 | 5.63 | 5.63 | 4.13 | 4.13 | 0.7 | 0.7
| B6-3 | B6-2 | 50 | 0.481 | 3.72 | 10.91 | 234.02 | 112.49 | 800 | 0.08 | 0.22 | 0.004 | 5.57 | 5.57 | 4.07 | 4.07 | 0.7 | 0.7
| B8-3 | B8-4 | 50 | 1.193 | 1.66 | 13.83 | 211.93 | 252.8 | 800 | 0.42 | 0.5 | 0.021 | 5.63 | 5.61 | 4.13 | 4.11 | 0.7 | 0.7
| B8-4 | A11 | 46.2 | 2.112 | 0.9 | 15.48 | 201.55 | 425.75 | 800 | 1.2 | 0.85 | 0.056 | 5.61 | 5.55 | 4.11 | 4.05 | 0.7 | 0.7
| B6-2 | A11 | 50 | 1.11 | 1.82 | 14.63 | 206.74 | 229.43 | 800 | 0.35 | 0.46 | 0.017 | 5.57 | 5.55 | 4.07 | 4.05 | 0.7 | 0.7
| A11 | B46-2 | 50 | 3.962 | 0.84 | 16.45 | 196.07 | 776.82 | 1000 | 1.22 | 0.99 | 0.061 | 5.55 | 5.49 | 3.85 | 3.79 | 0.7 | 0.7
| B46-2 | O21 | 29.8 | 4.258 | 0.47 | 17.28 | 191.62 | 815.96 | 1000 | 1.34 | 1.04 | 0.04 | 5.49 | 4.33 | 3.79 | 3.75 | 0.7 | 0
SA22 | B21-4 | B21-3 | 50 | 0.574 | 3.01 | 10 | 242.12 | 139.04 | 800 | 0.13 | 0.28 | 0.006 | 5.94 | 5.93 | 4.44 | 4.43 | 0.7 | 0.7
| B21-3 | B21-2 | 50 | 1.455 | 1.32 | 13.01 | 217.55 | 316.58 | 800 | 0.66 | 0.63 | 0.033 | 5.93 | 5.9 | 4.43 | 4.4 | 0.7 | 0.7
| B30-2 | A32 | 50 | 0.873 | 1.98 | 10 | 242.12 | 211.42 | 800 | 0.3 | 0.42 | 0.015 | 5.83 | 5.82 | 4.33 | 4.32 | 0.7 | 0.7
| B21-2 | A32 | 50 | 2.349 | 0.85 | 14.34 | 208.6 | 489.96 | 800 | 1.59 | 0.97 | 0.08 | 5.9 | 5.82 | 4.4 | 4.32 | 0.7 | 0.7
| A32 | B47-4 | 9.4 | 4.162 | 0.15 | 15.19 | 203.31 | 846.13 | 1000 | 1.44 | 1.08 | 0.014 | 5.82 | 5.8 | 4.12 | 4.1 | 0.7 | 0.7
| B47-4 | B47-3 | 50 | 4.315 | 0.75 | 15.33 | 202.44 | 873.49 | 1000 | 1.54 | 1.11 | 0.077 | 5.8 | 5.73 | 4.1 | 4.03 | 0.7 | 0.7
| B47-3 | B47-2 | 50 | 4.841 | 0.99 | 16.08 | 198.12 | 959.02 | 1200 | 0.7 | 0.85 | 0.035 | 5.73 | 5.69 | 3.83 | 3.79 | 0.7 | 0.7
| B47-2 | O22 | 50 | 5.434 | 0.9 | 17.07 | 192.75 | 1047.39 | 1200 | 0.84 | 0.93 | 0.042 | 5.69 | 4.34 | 3.79 | 3.75 | 0.7 | 0
SA24 | B53-4 | B53-3 | 50 | 0.408 | 4.24 | 10 | 242.12 | 98.8 | 800 | 0.06 | 0.2 | 0.003 | 6.24 | 5.32 | 3.82 | 3.82 | 1.62 | 0.7
| B53-3 | B53-2 | 50 | 1.229 | 1.63 | 14.24 | 209.22 | 257.22 | 800 | 0.44 | 0.51 | 0.022 | 5.32 | 5.87 | 3.82 | 3.8 | 0.7 | 1.27
| B53-2 | O24 | 50 | 1.921 | 1.09 | 15.87 | 199.32 | 382.8 | 800 | 0.97 | 0.76 | 0.049 | 5.87 | 5.66 | 3.8 | 3.75 | 1.27 | 0
SA25 | B50-4 | B50-3 | 50 | 0.904 | 1.91 | 10 | 242.12 | 218.79 | 800 | 0.32 | 0.44 | 0.016 | 6.01 | 6 | 4.51 | 4.5 | 0.7 | 0.7
| B48-2 | B48-3 | 50 | 0.499 | 3.47 | 10 | 242.12 | 120.75 | 800 | 0.1 | 0.24 | 0.005 | 5.92 | 5.91 | 4.42 | 4.41 | 0.7 | 0.7
| B50-3 | B50-2 | 50 | 1.788 | 1.04 | 11.91 | 225.75 | 403.61 | 800 | 1.08 | 0.8 | 0.054 | 6 | 5.94 | 4.5 | 4.44 | 0.7 | 0.7
| B48-3 | B48-4 | 50 | 1.273 | 1.53 | 13.47 | 214.35 | 272.95 | 800 | 0.49 | 0.54 | 0.025 | 5.91 | 5.89 | 4.41 | 4.39 | 0.7 | 0.7
| B50-2 | A60 | 50 | 2.289 | 0.84 | 12.95 | 217.98 | 498.94 | 800 | 1.65 | 0.99 | 0.083 | 5.94 | 5.86 | 4.44 | 4.36 | 0.7 | 0.7
| B48-4 | A60 | 34.3 | 1.601 | 0.87 | 15 | 204.42 | 327.36 | 800 | 0.71 | 0.65 | 0.024 | 5.89 | 5.86 | 4.39 | 4.36 | 0.7 | 0.7
| A60 | B54-2 | 50 | 4.085 | 0.8 | 15.88 | 199.27 | 813.93 | 1000 | 1.34 | 1.04 | 0.067 | 5.86 | 5.79 | 4.16 | 4.09 | 0.7 | 0.7
| B54-2 | B54-3 | 50 | 4.585 | 0.73 | 16.68 | 194.83 | 893.25 | 1000 | 1.61 | 1.14 | 0.08 | 5.79 | 5.71 | 4.09 | 4.01 | 0.7 | 0.7
| B54-3 | B54-4 | 50 | 5.32 | 0.93 | 17.41 | 190.97 | 1015.9 | 1200 | 0.79 | 0.9 | 0.039 | 5.71 | 5.67 | 3.81 | 3.77 | 0.7 | 0.7
| B54-4 | O25 | 28.6 | 5.685 | 0.51 | 18.34 | 186.33 | 1059.3 | 1200 | 0.86 | 0.94 | 0.025 | 5.67 | 5.26 | 3.77 | 3.75 | 0.7 | 0
SA26 | B25-3 | B25-2 | 50 | 1.048 | 1.65 | 10 | 242.12 | 253.84 | 800 | 0.43 | 0.51 | 0.021 | 6 | 5.98 | 4.5 | 4.48 | 0.7 | 0.7
| B24-4 | B24-5 | 50 | 0.879 | 1.97 | 10 | 242.12 | 212.74 | 800 | 0.3 | 0.42 | 0.015 | 5.94 | 5.92 | 4.44 | 4.42 | 0.7 | 0.7
| B25-2 | A36 | 50 | 2.026 | 0.91 | 11.65 | 227.85 | 461.59 | 800 | 1.41 | 0.92 | 0.071 | 5.98 | 5.91 | 4.48 | 4.41 | 0.7 | 0.7
| B24-5 | A36 | 13.9 | 1.422 | 0.36 | 11.97 | 225.33 | 320.41 | 800 | 0.68 | 0.64 | 0.009 | 5.92 | 5.91 | 4.42 | 4.41 | 0.7 | 0.7
| A36 | B45-2 | 50 | 3.979 | 0.74 | 12.56 | 220.85 | 878.73 | 1000 | 1.56 | 1.12 | 0.078 | 5.91 | 5.83 | 4.21 | 4.13 | 0.7 | 0.7
| B45-2 | B45-3 | 50 | 4.478 | 0.99 | 13.3 | 215.51 | 965.05 | 1200 | 0.71 | 0.85 | 0.036 | 5.83 | 5.8 | 3.93 | 3.9 | 0.7 | 0.7
| B5-4 | B5-5 | 50 | 0.5 | 3.46 | 10 | 242.12 | 121.12 | 800 | 0.1 | 0.24 | 0.005 | 5.75 | 5.75 | 4.25 | 4.25 | 0.7 | 0.7
| B45-3 | B45-4 | 50 | 5.105 | 0.89 | 14.29 | 208.91 | 1066.49 | 1200 | 0.87 | 0.94 | 0.043 | 5.8 | 5.75 | 3.9 | 3.85 | 0.7 | 0.7
| B66-2 | A10 | 50 | 0.441 | 3.92 | 10 | 242.12 | 106.77 | 800 | 0.08 | 0.21 | 0.004 | 5.74 | 5.74 | 4.24 | 4.24 | 0.7 | 0.7
| B5-5 | A10 | 27.2 | 0.743 | 1.43 | 13.46 | 214.43 | 159.32 | 800 | 0.17 | 0.32 | 0.005 | 5.75 | 5.74 | 4.25 | 4.24 | 0.7 | 0.7
| B45-4 | A10 | 15.8 | 5.282 | 0.28 | 15.18 | 203.37 | 1074.24 | 1200 | 0.88 | 0.95 | 0.014 | 5.75 | 5.74 | 3.85 | 3.84 | 0.7 | 0.7
| A10 | B55-2 | 50 | 6.595 | 0.71 | 15.46 | 201.71 | 1330.23 | 1200 | 1.35 | 1.18 | 0.068 | 5.74 | 5.67 | 3.84 | 3.77 | 0.7 | 0.7
| B55-2 | O26 | 16.5 | 6.897 | 0.23 | 16.17 | 197.62 | 1362.92 | 1200 | 1.42 | 1.21 | 0.023 | 5.67 | 4.24 | 3.77 | 3.75 | 0.7 | 0
SA27 | B67-3 | B67-2 | 50 | 1.451 | 1.19 | 10 | 242.12 | 351.27 | 800 | 0.82 | 0.7 | 0.041 | 6.44 | 6.4 | 4.94 | 4.9 | 0.7 | 0.7
| B67-2 | A2 | 50 | 2.626 | 1.08 | 11.19 | 231.59 | 608.06 | 1000 | 0.75 | 0.77 | 0.037 | 6.4 | 6.36 | 4.7 | 4.66 | 0.7 | 0.7
| B0-5 | A2 | 27.3 | 0.791 | 1.19 | 10 | 242.12 | 191.47 | 800 | 0.24 | 0.38 | 0.007 | 6.37 | 6.36 | 4.87 | 4.86 | 0.7 | 0.7
| A2 | B56-8 | 32.7 | 4.179 | 0.66 | 12.27 | 223.02 | 931.93 | 1200 | 0.66 | 0.82 | 0.022 | 6.36 | 6.34 | 4.46 | 4.44 | 0.7 | 0.7
| B56-8 | B56-7 | 50 | 4.495 | 0.96 | 12.93 | 218.14 | 980.49 | 1200 | 0.73 | 0.87 | 0.037 | 6.34 | 6.31 | 4.44 | 4.41 | 0.7 | 0.7
| B56-7 | B56-6 | 50 | 5.324 | 0.84 | 13.89 | 211.51 | 1126.14 | 1200 | 0.97 | 1 | 0.048 | 6.31 | 6.26 | 4.41 | 4.36 | 0.7 | 0.7
| B56-6 | B56-5 | 50 | 6.544 | 0.7 | 14.73 | 206.14 | 1349.05 | 1200 | 1.39 | 1.19 | 0.069 | 6.26 | 6.19 | 4.36 | 4.29 | 0.7 | 0.7
| B56-5 | B56-4 | 50 | 7.778 | 0.76 | 15.42 | 201.91 | 1570.5 | 1350 | 1 | 1.1 | 0.05 | 6.19 | 6.14 | 4.14 | 4.09 | 0.7 | 0.7
| B56-4 | B56-3 | 50 | 8.983 | 0.67 | 16.18 | 197.56 | 1774.63 | 1350 | 1.28 | 1.24 | 0.064 | 6.14 | 6.07 | 4.09 | 4.02 | 0.7 | 0.7
| B56-3 | B56-2 | 50 | 9.96 | 0.62 | 16.85 | 193.9 | 1931.14 | 1350 | 1.52 | 1.35 | 0.076 | 6.07 | 6 | 4.02 | 3.95 | 0.7 | 0.7
| B56-2 | O27 | 50 | 10.667 | 0.72 | 17.47 | 190.68 | 2034.06 | 1500 | 0.96 | 1.15 | 0.048 | 6 | 4.29 | 3.8 | 3.75 | 0.7 | 0
SA30 | B32-4 | B32-3 | 50 | 0.613 | 2.82 | 10 | 242.12 | 148.34 | 800 | 0.15 | 0.3 | 0.007 | 5.55 | 5.55 | 4.05 | 4.05 | 0.7 | 0.7
| B60-3 | B60-2 | 50 | 0.839 | 2.06 | 10 | 242.12 | 203.05 | 800 | 0.27 | 0.4 | 0.014 | 5.53 | 5.52 | 4.03 | 4.02 | 0.7 | 0.7
| B32-3 | B32-2 | 50 | 1.185 | 1.51 | 12.82 | 218.91 | 259.36 | 800 | 0.45 | 0.52 | 0.022 | 5.55 | 5.52 | 4.05 | 4.02 | 0.7 | 0.7
| B60-2 | A41 | 50 | 1.336 | 1.34 | 12.06 | 224.6 | 300.11 | 800 | 0.6 | 0.6 | 0.03 | 5.52 | 5.49 | 4.02 | 3.99 | 0.7 | 0.7
| B32-2 | A41 | 50 | 1.537 | 1.2 | 14.33 | 208.63 | 320.59 | 800 | 0.68 | 0.64 | 0.034 | 5.52 | 5.49 | 4.02 | 3.99 | 0.7 | 0.7
| B31-4 | A41 | 26.3 | 0.215 | 4.22 | 10 | 242.12 | 52.18 | 800 | 0.02 | 0.1 | 0 | 5.49 | 5.49 | 3.99 | 3.99 | 0.7 | 0.7
| A41 | O30 | 42.1 | 3.361 | 0.74 | 15.53 | 201.29 | 676.46 | 1000 | 0.92 | 0.86 | 0.039 | 5.49 | 4.76 | 3.79 | 3.75 | 0.7 | 0
SA33 | B0-4 | B0-3 | 50 | 1.042 | 1.66 | 10 | 242.12 | 252.35 | 800 | 0.42 | 0.5 | 0.021 | 6.37 | 6.35 | 4.87 | 4.85 | 0.7 | 0.7
| B0-3 | B0-2 | 50 | 2.001 | 0.89 | 11.66 | 227.77 | 455.71 | 800 | 1.38 | 0.91 | 0.069 | 6.35 | 6.28 | 4.85 | 4.78 | 0.7 | 0.7
| B108-2 | A1 | 50 | 0.5 | 3.46 | 10 | 242.12 | 121.12 | 800 | 0.1 | 0.24 | 0.005 | 6.18 | 6.18 | 4.68 | 4.68 | 0.7 | 0.7
| B0-2 | A1 | 50 | 2.501 | 0.74 | 12.55 | 220.89 | 552.51 | 800 | 2.02 | 1.1 | 0.101 | 6.28 | 6.18 | 4.78 | 4.68 | 0.7 | 0.7
| A1 | B68-2 | 50 | 3.209 | 0.92 | 13.46 | 214.43 | 688.03 | 1000 | 0.96 | 0.88 | 0.048 | 6.18 | 6.13 | 4.48 | 4.43 | 0.7 | 0.7
| B68-2 | B68-3 | 50 | 3.71 | 0.82 | 14.38 | 208.32 | 772.95 | 1000 | 1.21 | 0.98 | 0.06 | 6.13 | 6.07 | 4.43 | 4.37 | 0.7 | 0.7
| B68-3 | B68-4 | 50 | 4.714 | 0.95 | 15.2 | 203.24 | 958.08 | 1200 | 0.7 | 0.85 | 0.035 | 6.07 | 6.03 | 4.17 | 4.13 | 0.7 | 0.7
| B68-4 | B68-5 | 50 | 6.203 | 0.74 | 16.15 | 197.71 | 1226.31 | 1200 | 1.15 | 1.08 | 0.057 | 6.03 | 5.98 | 4.13 | 4.08 | 0.7 | 0.7
| B68-5 | B68-6 | 50 | 7.75 | 0.77 | 16.9 | 193.65 | 1500.88 | 1350 | 0.92 | 1.05 | 0.046 | 5.98 | 5.93 | 3.93 | 3.88 | 0.7 | 0.7
| B68-6 | B68-7 | 50 | 8.841 | 0.69 | 17.67 | 189.66 | 1676.82 | 1350 | 1.14 | 1.17 | 0.057 | 5.93 | 5.87 | 3.88 | 3.82 | 0.7 | 0.7
| B68-7 | B68-8 | 50 | 9.423 | 0.66 | 18.36 | 186.25 | 1755.02 | 1350 | 1.25 | 1.23 | 0.063 | 5.87 | 5.81 | 3.82 | 3.76 | 0.7 | 0.7
| B68-8 | O33 | 8.6 | 9.793 | 0.11 | 19.02 | 183.11 | 1793.24 | 1350 | 1.31 | 1.25 | 0.011 | 5.81 | 4.13 | 3.76 | 3.75 | 0.7 | 0
SA35 | B26-4 | B26-5 | 50 | 1.072 | 1.61 | 10 | 242.12 | 259.59 | 800 | 0.45 | 0.52 | 0.022 | 6.03 | 6 | 4.53 | 4.5 | 0.7 | 0.7
| B26-5 | B26-6 | 50 | 2.13 | 0.84 | 11.61 | 228.14 | 486.03 | 800 | 1.57 | 0.97 | 0.078 | 6 | 5.93 | 4.5 | 4.43 | 0.7 | 0.7
| B27-4 | A37 | 14.4 | 0.167 | 2.98 | 10 | 242.12 | 40.5 | 800 | 0.01 | 0.08 | 0 | 5.9 | 5.9 | 4.4 | 4.4 | 0.7 | 0.7
| B26-6 | A37 | 27.9 | 2.809 | 0.57 | 12.45 | 221.64 | 622.63 | 1000 | 0.78 | 0.79 | 0.022 | 5.93 | 5.9 | 4.23 | 4.2 | 0.7 | 0.7
| A37 | B70-2 | 50 | 3.545 | 0.82 | 13.02 | 217.47 | 770.9 | 1000 | 1.2 | 0.98 | 0.06 | 5.9 | 5.84 | 4.2 | 4.14 | 0.7 | 0.7
| B70-2 | B70-3 | 50 | 4.485 | 0.96 | 13.85 | 211.79 | 949.82 | 1200 | 0.69 | 0.84 | 0.034 | 5.84 | 5.81 | 3.94 | 3.91 | 0.7 | 0.7
| B70-3 | B70-4 | 50 | 5.557 | 0.8 | 14.81 | 205.6 | 1142.46 | 1200 | 1 | 1.01 | 0.05 | 5.81 | 5.76 | 3.91 | 3.86 | 0.7 | 0.7
| B70-4 | B70-5 | 50 | 6.377 | 0.71 | 15.61 | 200.8 | 1280.52 | 1200 | 1.25 | 1.13 | 0.063 | 5.76 | 5.7 | 3.86 | 3.8 | 0.7 | 0.7
| B70-5 | O35 | 35.2 | 6.798 | 0.48 | 16.33 | 196.74 | 1337.53 | 1200 | 1.36 | 1.18 | 0.048 | 5.7 | 4.31 | 3.8 | 3.75 | 0.7 | 0
SA36 | B99-6 | B99-5 | 50 | 0.434 | 3.98 | 10 | 242.12 | 105.17 | 800 | 0.07 | 0.21 | 0.004 | 5.91 | 5.91 | 4.41 | 4.41 | 0.7 | 0.7
| B99-5 | B99-4 | 50 | 1.343 | 1.48 | 13.98 | 210.89 | 283.21 | 800 | 0.53 | 0.56 | 0.027 | 5.91 | 5.88 | 4.41 | 4.38 | 0.7 | 0.7
| B99-4 | B99-3 | 50 | 2.447 | 0.85 | 15.46 | 201.68 | 493.47 | 800 | 1.62 | 0.98 | 0.081 | 5.88 | 5.8 | 4.38 | 4.3 | 0.7 | 0.7
| B99-3 | B99-2 | 50 | 3.355 | 0.98 | 16.31 | 196.85 | 660.39 | 1000 | 0.88 | 0.84 | 0.044 | 5.8 | 5.76 | 4.1 | 4.06 | 0.7 | 0.7
| B15-5 | B15-6 | 50 | 0.538 | 3.22 | 10 | 242.12 | 130.23 | 800 | 0.11 | 0.26 | 0.006 | 5.71 | 5.71 | 4.21 | 4.21 | 0.7 | 0.7
| B99-2 | A24 | 50 | 3.853 | 0.88 | 17.29 | 191.58 | 738.15 | 1000 | 1.1 | 0.94 | 0.055 | 5.76 | 5.7 | 4.06 | 4 | 0.7 | 0.7
| B72-2 | A24 | 50 | 0.416 | 4.16 | 10 | 242.12 | 100.78 | 800 | 0.07 | 0.2 | 0.003 | 5.7 | 5.7 | 4.2 | 4.2 | 0.7 | 0.7
| B15-6 | A24 | 27.6 | 0.781 | 1.37 | 13.22 | 216.11 | 168.7 | 800 | 0.19 | 0.34 | 0.005 | 5.71 | 5.7 | 4.21 | 4.2 | 0.7 | 0.7
| A24 | B71-2 | 17.1 | 5.18 | 0.33 | 18.17 | 187.17 | 969.55 | 1200 | 0.72 | 0.86 | 0.012 | 5.7 | 5.69 | 3.8 | 3.79 | 0.7 | 0.7
| B71-2 | O36 | 50 | 5.468 | 0.92 | 18.5 | 185.58 | 1014.73 | 1200 | 0.79 | 0.9 | 0.039 | 5.69 | 4.2 | 3.79 | 3.75 | 0.7 | 0
SA37 | B74-2 | B74-3 | 50 | 0.943 | 1.83 | 10 | 242.12 | 228.41 | 800 | 0.35 | 0.45 | 0.017 | 5.63 | 5.61 | 4.13 | 4.11 | 0.7 | 0.7
| B74-3 | B74-4 | 50 | 2.014 | 0.89 | 11.83 | 226.39 | 455.92 | 800 | 1.38 | 0.91 | 0.069 | 5.61 | 5.54 | 4.11 | 4.04 | 0.7 | 0.7
| B74-4 | B74-5 | 50 | 2.876 | 1 | 12.72 | 219.66 | 631.79 | 1000 | 0.81 | 0.8 | 0.04 | 5.54 | 5.5 | 3.84 | 3.8 | 0.7 | 0.7
| B74-5 | O37 | 46.2 | 3.501 | 0.78 | 13.72 | 212.65 | 744.44 | 1000 | 1.12 | 0.95 | 0.052 | 5.5 | 4.88 | 3.8 | 3.75 | 0.7 | 0
SA39 | B121-3 | B121-4 | 50 | 0.529 | 3.27 | 10 | 242.12 | 128 | 800 | 0.11 | 0.25 | 0.005 | 6.41 | 6.41 | 4.91 | 4.91 | 0.7 | 0.7
| B121-4 | B121-5 | 50 | 1.215 | 1.6 | 13.27 | 215.71 | 262.15 | 800 | 0.46 | 0.52 | 0.023 | 6.41 | 6.38 | 4.91 | 4.88 | 0.7 | 0.7
| B121-5 | B121-6 | 50 | 2.064 | 0.99 | 14.87 | 205.24 | 423.56 | 800 | 1.19 | 0.84 | 0.059 | 6.38 | 6.32 | 4.88 | 4.82 | 0.7 | 0.7
| B110-6 | B110-7 | 50 | 1.053 | 1.64 | 10 | 242.12 | 254.9 | 800 | 0.43 | 0.51 | 0.022 | 6.35 | 6.33 | 4.85 | 4.83 | 0.7 | 0.7
| B121-6 | B121-7 | 50 | 3.04 | 1.07 | 15.86 | 199.39 | 606.11 | 1000 | 0.74 | 0.77 | 0.037 | 6.32 | 6.29 | 4.62 | 4.59 | 0.7 | 0.7
| B110-7 | B110-8 | 50 | 2.167 | 0.85 | 11.64 | 227.9 | 493.94 | 800 | 1.62 | 0.98 | 0.081 | 6.33 | 6.24 | 4.83 | 4.74 | 0.7 | 0.7
| B121-7 | B121-8 | 50 | 4.163 | 0.81 | 16.93 | 193.48 | 805.53 | 1000 | 1.31 | 1.03 | 0.065 | 6.29 | 6.22 | 4.59 | 4.52 | 0.7 | 0.7
| B110-8 | B110-9 | 50 | 3.336 | 0.89 | 12.49 | 221.35 | 738.37 | 1000 | 1.1 | 0.94 | 0.055 | 6.24 | 6.19 | 4.54 | 4.49 | 0.7 | 0.7
| B121-8 | A123 | 22.3 | 5.068 | 0.43 | 17.73 | 189.33 | 959.6 | 1200 | 0.7 | 0.85 | 0.016 | 6.22 | 6.21 | 4.32 | 4.31 | 0.7 | 0.7
| A123 | B120-4 | 18.9 | 5.591 | 0.34 | 18.17 | 187.18 | 1046.48 | 1200 | 0.84 | 0.93 | 0.016 | 6.21 | 6.19 | 4.31 | 4.29 | 0.7 | 0.7
| B110-9 | B110-10 | 50 | 4.489 | 0.98 | 13.38 | 214.99 | 964.98 | 1200 | 0.71 | 0.85 | 0.036 | 6.19 | 6.15 | 4.29 | 4.25 | 0.7 | 0.7
| B120-4 | B120-3 | 50 | 6.407 | 0.78 | 18.5 | 185.56 | 1188.91 | 1200 | 1.08 | 1.05 | 0.054 | 6.19 | 6.14 | 4.29 | 4.24 | 0.7 | 0.7
| B110-10 | B110-11 | 50 | 5.371 | 0.84 | 14.35 | 208.49 | 1119.75 | 1200 | 0.96 | 0.99 | 0.048 | 6.15 | 6.11 | 4.25 | 4.21 | 0.7 | 0.7
| B120-3 | B120-2 | 50 | 7.125 | 0.72 | 19.29 | 181.92 | 1296.11 | 1200 | 1.28 | 1.15 | 0.064 | 6.14 | 6.07 | 4.24 | 4.17 | 0.7 | 0.7
| B110-11 | B110-12 | 50 | 6.135 | 0.75 | 15.19 | 203.29 | 1247.21 | 1200 | 1.19 | 1.1 | 0.059 | 6.11 | 6.05 | 4.21 | 4.15 | 0.7 | 0.7
| B120-2 | A82 | 49.8 | 7.529 | 0.69 | 20 | 178.73 | 1345.75 | 1200 | 1.38 | 1.19 | 0.069 | 6.07 | 6 | 4.17 | 4.1 | 0.7 | 0.7
| B110-12 | A82 | 34.7 | 6.469 | 0.51 | 15.95 | 198.88 | 1286.65 | 1200 | 1.26 | 1.14 | 0.044 | 6.05 | 6 | 4.15 | 4.1 | 0.7 | 0.7
| A82 | O39 | 36.5 | 14.233 | 0.42 | 20.69 | 175.81 | 2502.25 | 1500 | 1.45 | 1.42 | 0.053 | 6 | 5.27 | 3.8 | 3.75 | 0.7 | 0
SA40 | B67-4 | B67-5 | 50 | 1.471 | 1.18 | 10 | 242.12 | 356.07 | 800 | 0.84 | 0.71 | 0.042 | 6.28 | 6.24 | 4.78 | 4.74 | 0.7 | 0.7
| B67-5 | A52 | 45.6 | 2.452 | 0.66 | 11.18 | 231.72 | 568.12 | 800 | 2.14 | 1.13 | 0.098 | 6.24 | 6.15 | 4.74 | 4.65 | 0.7 | 0.7
| A52 | B40-2 | 3.6 | 2.779 | 0.07 | 11.84 | 226.33 | 629.07 | 1000 | 0.8 | 0.8 | 0.003 | 6.15 | 6.14 | 4.45 | 4.44 | 0.7 | 0.7
| B40-2 | A51 | 50 | 2.986 | 0.96 | 11.92 | 225.74 | 674.07 | 1000 | 0.92 | 0.86 | 0.046 | 6.14 | 6.1 | 4.44 | 4.4 | 0.7 | 0.7
| A51 | B77-8 | 27.1 | 3.175 | 0.5 | 12.88 | 218.52 | 693.77 | 1000 | 0.97 | 0.88 | 0.026 | 6.1 | 6.07 | 4.4 | 4.37 | 0.7 | 0.7
| B77-8 | B77-7 | 50 | 3.429 | 0.88 | 13.38 | 214.95 | 736.99 | 1000 | 1.1 | 0.94 | 0.055 | 6.07 | 6.02 | 4.37 | 4.32 | 0.7 | 0.7
| B77-7 | B77-6 | 50 | 4.02 | 0.77 | 14.26 | 209.1 | 840.66 | 1000 | 1.43 | 1.07 | 0.071 | 6.02 | 5.94 | 4.32 | 4.24 | 0.7 | 0.7
| B77-6 | B77-5 | 50 | 4.924 | 0.93 | 15.02 | 204.3 | 1005.98 | 1200 | 0.77 | 0.89 | 0.039 | 5.94 | 5.91 | 4.04 | 4.01 | 0.7 | 0.7
| B77-5 | B77-4 | 50 | 5.835 | 0.8 | 15.95 | 198.86 | 1160.24 | 1200 | 1.03 | 1.03 | 0.051 | 5.91 | 5.85 | 4.01 | 3.95 | 0.7 | 0.7
| B77-4 | B77-3 | 50 | 6.548 | 0.73 | 16.75 | 194.44 | 1273.13 | 1200 | 1.24 | 1.13 | 0.062 | 5.85 | 5.79 | 3.95 | 3.89 | 0.7 | 0.7
| B77-3 | B77-2 | 50 | 7.064 | 0.69 | 17.48 | 190.61 | 1346.38 | 1200 | 1.38 | 1.19 | 0.069 | 5.79 | 5.72 | 3.89 | 3.82 | 0.7 | 0.7
| B77-2 | O40 | 50 | 7.391 | 0.68 | 18.17 | 187.15 | 1383.29 | 1200 | 1.46 | 1.22 | 0.073 | 5.72 | 5.04 | 3.82 | 3.75 | 0.7 | 0
SA41 | B118-2 | B118-3 | 50 | 0.358 | 4.84 | 10 | 242.12 | 86.56 | 800 | 0.05 | 0.17 | 0.002 | 6.13 | 5.92 | 4.42 | 4.42 | 0.91 | 0.7
| B118-3 | B118-4 | 50 | 0.744 | 2.74 | 14.84 | 205.43 | 152.94 | 800 | 0.16 | 0.3 | 0.008 | 5.92 | 6.98 | 4.42 | 4.41 | 0.7 | 1.77
| B118-4 | B118-5 | 50 | 1.134 | 1.93 | 17.58 | 190.11 | 215.51 | 800 | 0.31 | 0.43 | 0.015 | 6.98 | 5.89 | 4.41 | 4.39 | 1.77 | 0.7
| B118-5 | B118-6 | 50 | 1.53 | 1.49 | 19.5 | 180.93 | 276.76 | 800 | 0.51 | 0.55 | 0.025 | 5.89 | 5.87 | 4.39 | 4.37 | 0.7 | 0.7
| B118-6 | B118-7 | 50 | 1.934 | 1.21 | 20.99 | 174.56 | 337.63 | 800 | 0.76 | 0.67 | 0.038 | 5.87 | 5.83 | 4.37 | 4.33 | 0.7 | 0.7
| B118-7 | B118-8 | 50 | 2.348 | 1.02 | 22.21 | 169.77 | 398.63 | 800 | 1.05 | 0.79 | 0.053 | 5.83 | 5.78 | 4.33 | 4.28 | 0.7 | 0.7
| B118-8 | B118-9 | 50 | 2.772 | 0.89 | 23.23 | 165.97 | 459.99 | 800 | 1.4 | 0.92 | 0.07 | 5.78 | 5.71 | 4.28 | 4.21 | 0.7 | 0.7
| B118-9 | A118 | 1.8 | 2.993 | 0.03 | 24.12 | 162.86 | 487.48 | 800 | 1.58 | 0.97 | 0.003 | 5.71 | 5.71 | 4.21 | 4.21 | 0.7 | 0.7
| A118 | B116-3 | 32.6 | 3.152 | 0.52 | 24.15 | 162.75 | 512.99 | 800 | 1.75 | 1.02 | 0.057 | 5.71 | 5.65 | 4.21 | 4.15 | 0.7 | 0.7
| B116-3 | B116-2 | 50 | 3.519 | 0.72 | 24.66 | 161.01 | 566.59 | 800 | 2.13 | 1.13 | 0.106 | 5.65 | 5.54 | 4.15 | 4.04 | 0.7 | 0.7
| B116-2 | A85 | 50 | 3.959 | 1.02 | 25.38 | 158.65 | 628.04 | 1000 | 0.8 | 0.8 | 0.04 | 5.54 | 5.5 | 3.84 | 3.8 | 0.7 | 0.7
| A85 | B78-2 | 50 | 4.286 | 0.96 | 26.4 | 155.46 | 666.31 | 1000 | 0.9 | 0.85 | 0.045 | 5.5 | 5.46 | 3.8 | 3.76 | 0.7 | 0.7
| B78-2 | O41 | 7.5 | 4.55 | 0.14 | 27.36 | 152.6 | 694.3 | 1000 | 0.97 | 0.88 | 0.007 | 5.46 | 5.07 | 3.76 | 3.75 | 0.7 | 0
SA42 | B79-6 | B79-5 | 50 | 0.529 | 3.27 | 10 | 242.12 | 128 | 800 | 0.11 | 0.25 | 0.005 | 5.44 | 5.43 | 3.94 | 3.93 | 0.7 | 0.7
| B79-5 | B79-4 | 50 | 1.042 | 1.86 | 13.27 | 215.71 | 224.7 | 800 | 0.33 | 0.45 | 0.017 | 5.43 | 5.9 | 3.93 | 3.92 | 0.7 | 1.18
| B79-4 | B79-3 | 50 | 1.539 | 1.33 | 15.14 | 203.62 | 313.29 | 800 | 0.65 | 0.62 | 0.033 | 5.9 | 5.38 | 3.92 | 3.88 | 1.18 | 0.7
| B79-3 | B79-2 | 50 | 2.021 | 1.05 | 16.47 | 195.97 | 396.03 | 800 | 1.04 | 0.79 | 0.052 | 5.38 | 5.33 | 3.88 | 3.83 | 0.7 | 0.7
| B79-2 | O42 | 50 | 2.599 | 0.84 | 17.52 | 190.42 | 494.95 | 800 | 1.62 | 0.98 | 0.081 | 5.33 | 5.17 | 3.83 | 3.75 | 0.7 | 0
SA43 | B80-2 | B80-3 | 50 | 0.319 | 5.42 | 10 | 242.12 | 77.29 | 800 | 0.04 | 0.15 | 0.002 | 5.74 | 5.74 | 4.24 | 4.24 | 0.7 | 0.7
| B80-3 | B80-4 | 50 | 0.839 | 2.47 | 15.42 | 201.93 | 169.37 | 800 | 0.19 | 0.34 | 0.01 | 5.74 | 5.73 | 4.24 | 4.23 | 0.7 | 0.7
| B80-4 | B80-5 | 50 | 1.556 | 1.41 | 17.89 | 188.53 | 293.34 | 800 | 0.57 | 0.58 | 0.029 | 5.73 | 5.7 | 4.23 | 4.2 | 0.7 | 0.7
| B80-5 | B80-6 | 50 | 2.352 | 0.97 | 19.31 | 181.82 | 427.67 | 800 | 1.21 | 0.85 | 0.061 | 5.7 | 5.64 | 4.2 | 4.14 | 0.7 | 0.7
| B80-6 | B80-7 | 50 | 3.13 | 0.74 | 20.27 | 177.57 | 555.88 | 800 | 2.05 | 1.11 | 0.102 | 5.64 | 5.54 | 4.14 | 4.04 | 0.7 | 0.7
| B80-7 | B80-8 | 50 | 3.807 | 0.97 | 21.01 | 174.48 | 664.31 | 1000 | 0.89 | 0.85 | 0.045 | 5.54 | 5.49 | 3.84 | 3.79 | 0.7 | 0.7
| B80-8 | O43 | 40.6 | 4.306 | 0.71 | 21.99 | 170.61 | 734.69 | 1000 | 1.09 | 0.94 | 0.044 | 5.49 | 4.83 | 3.79 | 3.75 | 0.7 | 0
SA44 | B24-3 | B24-2 | 50 | 0.808 | 2.14 | 10 | 242.12 | 195.66 | 800 | 0.25 | 0.39 | 0.013 | 5.82 | 5.81 | 4.32 | 4.31 | 0.7 | 0.7
| B86-2 | A35 | 50 | 0.317 | 5.46 | 10 | 242.12 | 76.71 | 800 | 0.04 | 0.15 | 0.002 | 5.78 | 5.78 | 4.28 | 4.28 | 0.7 | 0.7
| B24-2 | A35 | 50 | 1.315 | 1.42 | 12.14 | 224 | 294.45 | 800 | 0.58 | 0.59 | 0.029 | 5.81 | 5.78 | 4.31 | 4.28 | 0.7 | 0.7
| A35 | B84-4 | 17.7 | 1.796 | 0.41 | 15.46 | 201.69 | 362.15 | 800 | 0.87 | 0.72 | 0.015 | 5.78 | 5.76 | 4.28 | 4.26 | 0.7 | 0.7
| B84-4 | B84-3 | 50 | 1.999 | 1.05 | 15.87 | 199.31 | 398.41 | 800 | 1.05 | 0.79 | 0.053 | 5.76 | 5.71 | 4.26 | 4.21 | 0.7 | 0.7
| B66-3 | B66-4 | 50 | 0.575 | 3.01 | 10 | 242.12 | 139.27 | 800 | 0.13 | 0.28 | 0.006 | 5.58 | 5.57 | 4.08 | 4.07 | 0.7 | 0.7
| B84-3 | B84-2 | 50 | 2.46 | 0.88 | 16.92 | 193.53 | 476.17 | 800 | 1.5 | 0.95 | 0.075 | 5.71 | 5.63 | 4.21 | 4.13 | 0.7 | 0.7
| B66-4 | B66-5 | 50 | 1.058 | 1.82 | 13.01 | 217.58 | 230.14 | 800 | 0.35 | 0.46 | 0.018 | 5.57 | 5.56 | 4.07 | 4.06 | 0.7 | 0.7
| B84-2 | A74 | 50 | 2.779 | 0.79 | 17.8 | 189.02 | 525.25 | 800 | 1.83 | 1.04 | 0.091 | 5.63 | 5.54 | 4.13 | 4.04 | 0.7 | 0.7
| B66-5 | A74 | 29.5 | 1.296 | 0.92 | 14.83 | 205.5 | 266.37 | 800 | 0.47 | 0.53 | 0.014 | 5.56 | 5.54 | 4.06 | 4.04 | 0.7 | 0.7
| A74 | B81-2 | 18.8 | 4.205 | 0.31 | 18.59 | 185.16 | 778.63 | 1000 | 1.22 | 0.99 | 0.023 | 5.54 | 5.52 | 3.84 | 3.82 | 0.7 | 0.7
| B81-2 | O44 | 50 | 4.503 | 0.78 | 18.9 | 183.68 | 827.21 | 1000 | 1.38 | 1.05 | 0.069 | 5.52 | 4.72 | 3.82 | 3.75 | 0.7 | 0
SA45 | B82-4 | B82-5 | 50 | 0.517 | 3.35 | 10 | 242.12 | 125.22 | 800 | 0.1 | 0.25 | 0.005 | 5.41 | 5.41 | 3.91 | 3.91 | 0.7 | 0.7
| B82-5 | B82-6 | 50 | 1.043 | 1.87 | 13.35 | 215.21 | 224.52 | 800 | 0.33 | 0.45 | 0.017 | 5.41 | 5.39 | 3.91 | 3.89 | 0.7 | 0.7
| B82-6 | B82-7 | 50 | 1.578 | 1.3 | 15.21 | 203.17 | 320.66 | 800 | 0.68 | 0.64 | 0.034 | 5.39 | 5.36 | 3.89 | 3.86 | 0.7 | 0.7
| B82-7 | B82-8 | 50 | 2.052 | 1.03 | 16.51 | 195.73 | 401.54 | 800 | 1.07 | 0.8 | 0.053 | 5.36 | 5.31 | 3.86 | 3.81 | 0.7 | 0.7
| B82-8 | O45 | 40.5 | 2.379 | 0.74 | 17.55 | 190.28 | 452.72 | 800 | 1.36 | 0.9 | 0.055 | 5.31 | 5.67 | 3.81 | 3.75 | 0.7 | 0
SA46 | B87-3 | B87-2 | 50 | 0.602 | 2.88 | 10 | 242.12 | 145.66 | 800 | 0.14 | 0.29 | 0.007 | 5.61 | 5.6 | 4.11 | 4.1 | 0.7 | 0.7
| B87-2 | A71 | 50 | 0.985 | 1.95 | 12.88 | 218.53 | 215.26 | 800 | 0.31 | 0.43 | 0.015 | 5.6 | 5.58 | 4.1 | 4.08 | 0.7 | 0.7
| B60-4 | A71 | 45.1 | 0.441 | 3.54 | 10 | 242.12 | 106.76 | 800 | 0.08 | 0.21 | 0.003 | 5.59 | 5.58 | 4.09 | 4.08 | 0.7 | 0.7
| A71 | B85-4 | 13.3 | 1.569 | 0.34 | 14.82 | 205.54 | 322.58 | 800 | 0.69 | 0.64 | 0.009 | 5.58 | 5.57 | 4.08 | 4.07 | 0.7 | 0.7
| B85-4 | B85-3 | 50 | 1.729 | 1.19 | 15.17 | 203.44 | 351.7 | 800 | 0.82 | 0.7 | 0.041 | 5.57 | 5.53 | 4.07 | 4.03 | 0.7 | 0.7
| B85-3 | B85-2 | 50 | 2.142 | 0.99 | 16.35 | 196.6 | 421.2 | 800 | 1.18 | 0.84 | 0.059 | 5.53 | 6.03 | 4.03 | 3.97 | 0.7 | 1.25
| B85-2 | A7 | 50 | 2.545 | 0.85 | 17.34 | 191.34 | 486.99 | 800 | 1.57 | 0.97 | 0.079 | 6.03 | 5.4 | 3.97 | 3.9 | 1.25 | 0.7
| A7 | B83-2 | 22.5 | 2.722 | 0.37 | 18.19 | 187.07 | 509.16 | 800 | 1.72 | 1.01 | 0.039 | 5.4 | 5.36 | 3.9 | 3.86 | 0.7 | 0.7
| B83-2 | O46 | 50 | 3.057 | 0.73 | 18.56 | 185.31 | 566.57 | 800 | 2.13 | 1.13 | 0.106 | 5.36 | 5.67 | 3.86 | 3.75 | 0.7 | 0
SA47 | B86-3 | B86-4 | 50 | 0.516 | 3.35 | 10 | 242.12 | 125.04 | 800 | 0.1 | 0.25 | 0.005 | 5.81 | 5.8 | 4.31 | 4.3 | 0.7 | 0.7
| B86-4 | B86-5 | 50 | 1.232 | 1.58 | 13.35 | 215.17 | 265.19 | 800 | 0.47 | 0.53 | 0.023 | 5.8 | 5.78 | 4.3 | 4.28 | 0.7 | 0.7
| B86-5 | B86-6 | 50 | 1.977 | 1.03 | 14.93 | 204.88 | 405.1 | 800 | 1.09 | 0.81 | 0.054 | 5.78 | 5.73 | 4.28 | 4.23 | 0.7 | 0.7
| B30-3 | B30-4 | 50 | 0.745 | 2.32 | 10 | 242.12 | 180.31 | 800 | 0.22 | 0.36 | 0.011 | 5.62 | 5.61 | 4.12 | 4.11 | 0.7 | 0.7
| B86-6 | B86-7 | 50 | 2.476 | 0.85 | 15.96 | 198.8 | 492.3 | 800 | 1.61 | 0.98 | 0.08 | 5.73 | 5.64 | 4.23 | 4.14 | 0.7 | 0.7
| B86-7 | A40 | 26.8 | 2.688 | 0.43 | 16.8 | 194.14 | 521.77 | 800 | 1.81 | 1.04 | 0.048 | 5.64 | 5.6 | 4.14 | 4.1 | 0.7 | 0.7
| B30-4 | A40 | 32.5 | 1.058 | 1.16 | 12.32 | 222.61 | 235.56 | 800 | 0.37 | 0.47 | 0.012 | 5.61 | 5.6 | 4.11 | 4.1 | 0.7 | 0.7
| A40 | B88-2 | 50 | 3.898 | 0.87 | 17.23 | 191.89 | 748.04 | 1000 | 1.13 | 0.95 | 0.056 | 5.6 | 5.54 | 3.9 | 3.84 | 0.7 | 0.7
| B88-2 | B88-3 | 50 | 4.256 | 0.81 | 18.1 | 187.52 | 798.16 | 1000 | 1.29 | 1.02 | 0.064 | 5.54 | 5.48 | 3.84 | 3.78 | 0.7 | 0.7
| B88-3 | O47 | 18.4 | 4.541 | 0.29 | 18.91 | 183.65 | 833.94 | 1000 | 1.4 | 1.06 | 0.026 | 5.48 | 4.96 | 3.78 | 3.75 | 0.7 | 0
SA48 | B127-7 | B127-6 | 50 | 0.427 | 4.05 | 10 | 242.12 | 103.4 | 800 | 0.07 | 0.21 | 0.004 | 5.8 | 5.8 | 4.3 | 4.3 | 0.7 | 0.7
| B127-6 | B127-5 | 50 | 1.173 | 1.7 | 14.05 | 210.45 | 246.79 | 800 | 0.4 | 0.49 | 0.02 | 5.8 | 5.78 | 4.3 | 4.28 | 0.7 | 0.7
| B127-5 | B127-4 | 50 | 2.077 | 1 | 15.75 | 200.01 | 415.33 | 800 | 1.14 | 0.83 | 0.057 | 5.78 | 5.72 | 4.28 | 4.22 | 0.7 | 0.7
| B127-4 | B127-3 | 50 | 2.797 | 0.76 | 16.75 | 194.43 | 543.88 | 800 | 1.96 | 1.08 | 0.098 | 5.72 | 5.62 | 4.22 | 4.12 | 0.7 | 0.7
| B127-3 | B127-2 | 50 | 3.319 | 1.04 | 17.52 | 190.43 | 631.98 | 1000 | 0.81 | 0.8 | 0.04 | 5.62 | 5.58 | 3.92 | 3.88 | 0.7 | 0.7
| B9-2 | A16 | 6.6 | 0.133 | 1.71 | 10 | 242.12 | 32.3 | 800 | 0.01 | 0.06 | 0 | 5.54 | 5.54 | 4.04 | 4.04 | 0.7 | 0.7
| B127-2 | A16 | 50 | 3.637 | 0.97 | 18.55 | 185.33 | 674.09 | 1000 | 0.92 | 0.86 | 0.046 | 5.58 | 5.54 | 3.88 | 3.84 | 0.7 | 0.7
| A16 | B89-2 | 32.4 | 3.884 | 0.6 | 19.52 | 180.86 | 702.55 | 1000 | 1 | 0.89 | 0.032 | 5.54 | 5.51 | 3.84 | 3.81 | 0.7 | 0.7
| B89-2 | O48 | 50 | 4.17 | 0.87 | 20.12 | 178.23 | 743.21 | 1000 | 1.11 | 0.95 | 0.056 | 5.51 | 4.52 | 3.81 | 3.75 | 0.7 | 0
SA49 | B87-4 | B87-5 | 50 | 0.63 | 2.75 | 10 | 242.12 | 152.57 | 800 | 0.15 | 0.3 | 0.008 | 5.8 | 5.79 | 4.3 | 4.29 | 0.7 | 0.7
| B87-5 | B87-6 | 50 | 1.268 | 1.5 | 12.75 | 219.47 | 278.4 | 800 | 0.51 | 0.55 | 0.026 | 5.79 | 5.77 | 4.29 | 4.27 | 0.7 | 0.7
| B87-6 | B87-7 | 50 | 1.823 | 1.1 | 14.25 | 209.15 | 381.31 | 800 | 0.96 | 0.76 | 0.048 | 5.77 | 5.72 | 4.27 | 4.22 | 0.7 | 0.7
| B87-7 | A62 | 37.9 | 2.112 | 0.74 | 15.35 | 202.37 | 427.38 | 800 | 1.21 | 0.85 | 0.046 | 5.72 | 5.67 | 4.22 | 4.17 | 0.7 | 0.7
| B51-2 | A62 | 50 | 0.456 | 3.8 | 10 | 242.12 | 110.34 | 800 | 0.08 | 0.22 | 0.004 | 5.68 | 5.67 | 4.18 | 4.17 | 0.7 | 0.7
| A62 | B90-2 | 50 | 2.78 | 0.76 | 16.09 | 198.09 | 550.65 | 800 | 2.01 | 1.1 | 0.101 | 5.67 | 6.1 | 4.17 | 4.07 | 0.7 | 1.23
| B90-2 | B90-3 | 50 | 3.079 | 0.7 | 16.84 | 193.95 | 597.26 | 800 | 2.37 | 1.19 | 0.118 | 6.1 | 6.36 | 4.07 | 3.96 | 1.23 | 1.6
| B90-3 | O49 | 7.2 | 3.396 | 0.15 | 17.54 | 190.29 | 646.18 | 1000 | 0.84 | 0.82 | 0.006 | 6.36 | 4.76 | 3.76 | 3.75 | 1.6 | 0
SA50 | B126-6 | B126-5 | 50 | 0.792 | 2.18 | 10 | 242.12 | 191.85 | 800 | 0.24 | 0.38 | 0.012 | 5.76 | 5.75 | 4.26 | 4.25 | 0.7 | 0.7
| B126-5 | B126-4 | 50 | 1.584 | 1.13 | 12.18 | 223.67 | 354.34 | 800 | 0.83 | 0.7 | 0.042 | 5.75 | 5.71 | 4.25 | 4.21 | 0.7 | 0.7
| B126-4 | B126-3 | 50 | 2.371 | 0.78 | 13.31 | 215.45 | 510.82 | 800 | 1.73 | 1.02 | 0.087 | 5.71 | 5.62 | 4.21 | 4.12 | 0.7 | 0.7
| B126-3 | B126-2 | 50 | 2.993 | 0.99 | 14.09 | 210.22 | 629.09 | 1000 | 0.8 | 0.8 | 0.04 | 5.62 | 5.58 | 3.92 | 3.88 | 0.7 | 0.7
| B126-2 | A43 | 50 | 3.366 | 0.9 | 15.07 | 203.99 | 686.62 | 1000 | 0.95 | 0.87 | 0.048 | 5.58 | 5.53 | 3.88 | 3.83 | 0.7 | 0.7
| A43 | B91-2 | 30.9 | 3.542 | 0.54 | 15.98 | 198.7 | 703.75 | 1000 | 1 | 0.9 | 0.031 | 5.53 | 5.5 | 3.83 | 3.8 | 0.7 | 0.7
| B91-2 | O50 | 50 | 3.72 | 0.85 | 16.52 | 195.67 | 727.84 | 1000 | 1.07 | 0.93 | 0.053 | 5.5 | 4.76 | 3.8 | 3.75 | 0.7 | 0
SA51 | B92-7 | B92-8 | 50 | 1.195 | 1.45 | 10 | 242.12 | 289.22 | 800 | 0.55 | 0.58 | 0.028 | 6.06 | 6.03 | 4.56 | 4.53 | 0.7 | 0.7
| B92-8 | B92-9 | 50 | 2.253 | 0.79 | 11.45 | 229.48 | 517.13 | 800 | 1.77 | 1.03 | 0.089 | 6.03 | 5.94 | 4.53 | 4.44 | 0.7 | 0.7
| B92-9 | B92-10 | 50 | 3.195 | 0.9 | 12.24 | 223.24 | 713.19 | 1000 | 1.03 | 0.91 | 0.051 | 5.94 | 5.89 | 4.24 | 4.19 | 0.7 | 0.7
| B92-10 | B92-11 | 50 | 4.024 | 0.73 | 13.14 | 216.64 | 871.87 | 1000 | 1.53 | 1.11 | 0.077 | 5.89 | 5.82 | 4.19 | 4.12 | 0.7 | 0.7
| B92-11 | B92-12 | 49.4 | 4.545 | 0.95 | 13.88 | 211.61 | 961.73 | 1200 | 0.71 | 0.85 | 0.035 | 5.82 | 5.78 | 3.92 | 3.88 | 0.7 | 0.7
| B92-12 | B92-13 | 50 | 4.932 | 0.91 | 14.83 | 205.51 | 1013.6 | 1200 | 0.78 | 0.9 | 0.039 | 5.78 | 5.74 | 3.88 | 3.84 | 0.7 | 0.7
| B92-13 | B92-14 | 50 | 5.407 | 0.85 | 15.74 | 200.08 | 1081.91 | 1200 | 0.89 | 0.96 | 0.045 | 5.74 | 5.7 | 3.84 | 3.8 | 0.7 | 0.7
| B92-14 | O51 | 46.2 | 5.979 | 0.73 | 16.59 | 195.3 | 1167.8 | 1200 | 1.04 | 1.03 | 0.048 | 5.7 | 4.23 | 3.8 | 3.75 | 0.7 | 0
SA52 | B93-3 | B93-2 | 49.5 | 0.924 | 1.85 | 10 | 242.12 | 223.69 | 800 | 0.33 | 0.45 | 0.016 | 5.34 | 5.33 | 3.84 | 3.83 | 0.7 | 0.7
| B93-2 | O52 | 50 | 2.126 | 0.84 | 11.85 | 226.24 | 480.93 | 800 | 1.53 | 0.96 | 0.077 | 5.33 | 4.5 | 3.83 | 3.75 | 0.7 | 0
SA53 | B93-4 | B93-5 | 50 | 0.798 | 2.17 | 10 | 242.12 | 193.3 | 800 | 0.25 | 0.38 | 0.012 | 5.29 | 5.28 | 3.79 | 3.78 | 0.7 | 0.7
| B93-5 | O53 | 45.8 | 1.342 | 1.22 | 12.17 | 223.8 | 300.4 | 800 | 0.6 | 0.6 | 0.027 | 5.28 | 4.54 | 3.78 | 3.75 | 0.7 | 0
SA54 | B95-5 | B95-6 | 50 | 1.092 | 1.58 | 10 | 242.12 | 264.31 | 800 | 0.46 | 0.53 | 0.023 | 6.04 | 6.02 | 4.54 | 4.52 | 0.7 | 0.7
| B97-3 | B97-2 | 50 | 1.005 | 1.72 | 10 | 242.12 | 243.22 | 800 | 0.39 | 0.48 | 0.02 | 6.01 | 5.99 | 4.51 | 4.49 | 0.7 | 0.7
| B95-6 | B95-7 | 50 | 1.703 | 1.08 | 11.58 | 228.37 | 388.98 | 800 | 1 | 0.77 | 0.05 | 6.02 | 5.97 | 4.52 | 4.47 | 0.7 | 0.7
| B97-2 | A99 | 50 | 1.507 | 1.22 | 11.72 | 227.27 | 342.41 | 800 | 0.78 | 0.68 | 0.039 | 5.99 | 5.95 | 4.49 | 4.45 | 0.7 | 0.7
| B95-7 | A99 | 11 | 1.87 | 0.22 | 12.66 | 220.09 | 411.5 | 800 | 1.12 | 0.82 | 0.012 | 5.97 | 5.95 | 4.47 | 4.45 | 0.7 | 0.7
| B94-7 | A99 | 44.4 | 0.434 | 3.54 | 10 | 242.12 | 105.07 | 800 | 0.07 | 0.21 | 0.003 | 5.96 | 5.95 | 4.46 | 4.45 | 0.7 | 0.7
| A99 | B96-2 | 50 | 3.955 | 0.77 | 13.54 | 213.89 | 845.91 | 1000 | 1.44 | 1.08 | 0.072 | 5.95 | 5.88 | 4.25 | 4.18 | 0.7 | 0.7
| B96-2 | B96-3 | 50 | 4.454 | 1.01 | 14.31 | 208.77 | 929.77 | 1200 | 0.66 | 0.82 | 0.033 | 5.88 | 5.85 | 3.98 | 3.95 | 0.7 | 0.7
| B96-3 | B96-4 | 50 | 5.451 | 0.85 | 15.32 | 202.51 | 1103.78 | 1200 | 0.93 | 0.98 | 0.046 | 5.85 | 5.8 | 3.95 | 3.9 | 0.7 | 0.7
| B96-4 | B96-5 | 50 | 6.523 | 0.73 | 16.17 | 197.59 | 1288.82 | 1200 | 1.27 | 1.14 | 0.063 | 5.8 | 5.74 | 3.9 | 3.84 | 0.7 | 0.7
| B96-5 | B96-6 | 50 | 7.122 | 0.68 | 16.9 | 193.62 | 1379.06 | 1200 | 1.45 | 1.22 | 0.073 | 5.74 | 5.67 | 3.84 | 3.77 | 0.7 | 0.7
| B96-6 | O54 | 10.1 | 7.452 | 0.13 | 17.58 | 190.09 | 1416.5 | 1200 | 1.53 | 1.25 | 0.016 | 5.67 | 3.98 | 3.77 | 3.75 | 0.7 | 0
SA55 | B97-4 | B97-5 | 50 | 1.444 | 1.2 | 10 | 242.12 | 349.52 | 800 | 0.81 | 0.7 | 0.041 | 6.11 | 6.07 | 4.61 | 4.57 | 0.7 | 0.7
| B97-5 | B97-6 | 50 | 2.961 | 0.94 | 11.2 | 231.54 | 685.62 | 1000 | 0.95 | 0.87 | 0.047 | 6.07 | 6.02 | 4.37 | 4.32 | 0.7 | 0.7
| B97-6 | B97-7 | 50 | 4.483 | 0.92 | 12.14 | 224 | 1004.13 | 1200 | 0.77 | 0.89 | 0.038 | 6.02 | 5.98 | 4.12 | 4.08 | 0.7 | 0.7
| B97-7 | B97-8 | 50 | 5.936 | 0.72 | 13.06 | 217.18 | 1289.14 | 1200 | 1.27 | 1.14 | 0.063 | 5.98 | 5.92 | 4.08 | 4.02 | 0.7 | 0.7
| B97-8 | B97-9 | 50 | 7.098 | 0.78 | 13.78 | 212.23 | 1506.4 | 1350 | 0.92 | 1.05 | 0.046 | 5.92 | 5.87 | 3.87 | 3.82 | 0.7 | 0.7
| B97-9 | B97-10 | 50 | 7.771 | 0.73 | 14.56 | 207.16 | 1609.96 | 1350 | 1.06 | 1.12 | 0.053 | 5.87 | 5.82 | 3.82 | 3.77 | 0.7 | 0.7
| B97-10 | O55 | 17.6 | 8.185 | 0.25 | 15.29 | 202.67 | 1658.94 | 1350 | 1.12 | 1.16 | 0.02 | 5.82 | 4.2 | 3.77 | 3.75 | 0.7 | 0
SA56 | B107-3 | B107-2 | 50 | 0.8 | 2.16 | 10 | 242.12 | 193.58 | 800 | 0.25 | 0.39 | 0.012 | 5.75 | 5.74 | 4.25 | 4.24 | 0.7 | 0.7
| B107-2 | A105 | 50 | 1.3 | 1.37 | 12.16 | 223.82 | 290.89 | 800 | 0.56 | 0.58 | 0.028 | 5.74 | 5.71 | 4.24 | 4.21 | 0.7 | 0.7
| B100-6 | A105 | 44.6 | 0.436 | 3.54 | 10 | 242.12 | 105.53 | 800 | 0.07 | 0.21 | 0.003 | 5.72 | 5.71 | 4.22 | 4.21 | 0.7 | 0.7
| A105 | B101-5 | 1.9 | 1.858 | 0.04 | 13.54 | 213.86 | 397.44 | 800 | 1.05 | 0.79 | 0.002 | 5.71 | 5.71 | 4.21 | 4.21 | 0.7 | 0.7
| B101-5 | B101-4 | 50 | 1.984 | 0.93 | 13.58 | 213.6 | 423.8 | 800 | 1.19 | 0.84 | 0.06 | 5.71 | 5.65 | 4.21 | 4.15 | 0.7 | 0.7
| B101-4 | B101-3 | 50 | 2.503 | 0.76 | 14.51 | 207.51 | 519.48 | 800 | 1.79 | 1.03 | 0.089 | 5.65 | 5.56 | 4.15 | 4.06 | 0.7 | 0.7
| B101-3 | B101-2 | 50 | 3.382 | 0.9 | 15.26 | 202.85 | 686.1 | 1000 | 0.95 | 0.87 | 0.047 | 5.56 | 5.51 | 3.86 | 3.81 | 0.7 | 0.7
| B101-2 | O56 | 50 | 4.014 | 0.78 | 16.16 | 197.65 | 793.26 | 1000 | 1.27 | 1.01 | 0.063 | 5.51 | 4.13 | 3.81 | 3.75 | 0.7 | 0
SA57 | B102-2 | B102-3 | 50 | 0.498 | 3.47 | 10 | 242.12 | 120.61 | 800 | 0.1 | 0.24 | 0.005 | 5.68 | 5.68 | 4.18 | 4.18 | 0.7 | 0.7
| B102-3 | B102-4 | 50 | 1.414 | 1.38 | 13.47 | 214.33 | 303.12 | 800 | 0.61 | 0.6 | 0.03 | 5.68 | 5.65 | 4.18 | 4.15 | 0.7 | 0.7
| B102-4 | B102-5 | 50 | 2.481 | 0.82 | 14.85 | 205.34 | 509.53 | 800 | 1.72 | 1.01 | 0.086 | 5.65 | 5.56 | 4.15 | 4.06 | 0.7 | 0.7
| B102-5 | B102-6 | 50 | 3.37 | 0.96 | 15.67 | 200.44 | 675.52 | 1000 | 0.92 | 0.86 | 0.046 | 5.56 | 5.52 | 3.86 | 3.82 | 0.7 | 0.7
| B102-6 | B102-7 | 50 | 3.923 | 0.85 | 16.64 | 195.04 | 765.16 | 1000 | 1.18 | 0.97 | 0.059 | 5.52 | 5.46 | 3.82 | 3.76 | 0.7 | 0.7
| B102-7 | O57 | 5.4 | 4.078 | 0.09 | 17.49 | 190.58 | 777.23 | 1000 | 1.22 | 0.99 | 0.007 | 5.46 | 3.92 | 3.76 | 3.75 | 0.7 | 0
SA58 | B105-3 | B105-4 | 50 | 1.001 | 1.73 | 10 | 242.12 | 242.29 | 800 | 0.39 | 0.48 | 0.019 | 5.99 | 5.97 | 4.49 | 4.47 | 0.7 | 0.7
| B105-4 | B105-5 | 50 | 2.235 | 0.8 | 11.73 | 227.22 | 507.82 | 800 | 1.71 | 1.01 | 0.086 | 5.97 | 5.88 | 4.47 | 4.38 | 0.7 | 0.7
| B105-5 | B105-6 | 50 | 3.01 | 0.95 | 12.53 | 221.08 | 665.37 | 1000 | 0.89 | 0.85 | 0.045 | 5.88 | 5.84 | 4.18 | 4.14 | 0.7 | 0.7
| B105-6 | A103 | 27.5 | 3.281 | 0.5 | 13.48 | 214.26 | 702.89 | 1000 | 1 | 0.89 | 0.027 | 5.84 | 5.81 | 4.14 | 4.11 | 0.7 | 0.7
| A103 | B103-2 | 50 | 3.463 | 0.87 | 13.98 | 210.92 | 730.41 | 1000 | 1.08 | 0.93 | 0.054 | 5.81 | 5.76 | 4.11 | 4.06 | 0.7 | 0.7
| B103-2 | B103-3 | 50 | 3.963 | 0.78 | 14.85 | 205.39 | 813.99 | 1000 | 1.34 | 1.04 | 0.067 | 5.76 | 5.69 | 4.06 | 3.99 | 0.7 | 0.7
| B103-3 | B103-4 | 50 | 4.549 | 1 | 15.62 | 200.73 | 913.17 | 1200 | 0.64 | 0.81 | 0.032 | 5.69 | 5.66 | 3.79 | 3.76 | 0.7 | 0.7
| B103-4 | O58 | 9.8 | 4.732 | 0.19 | 16.63 | 195.1 | 923.28 | 1200 | 0.65 | 0.82 | 0.006 | 5.66 | 4.07 | 3.76 | 3.75 | 0.7 | 0
SA59 | B107-4 | A104 | 36.2 | 0.347 | 3.61 | 10 | 242.12 | 84.05 | 800 | 0.05 | 0.17 | 0.002 | 5.93 | 5.93 | 4.43 | 4.43 | 0.7 | 0.7
| B105-2 | A104 | 50 | 0.5 | 3.46 | 10 | 242.12 | 121.11 | 800 | 0.1 | 0.24 | 0.005 | 5.94 | 5.93 | 4.44 | 4.43 | 0.7 | 0.7
| A104 | B104-2 | 50 | 1.051 | 1.87 | 13.61 | 213.37 | 224.26 | 800 | 0.33 | 0.45 | 0.017 | 5.93 | 5.91 | 4.43 | 4.41 | 0.7 | 0.7
| B104-2 | B104-3 | 50 | 1.55 | 1.33 | 15.48 | 201.57 | 312.52 | 800 | 0.65 | 0.62 | 0.032 | 5.91 | 5.88 | 4.41 | 4.38 | 0.7 | 0.7
| B104-3 | B104-4 | 50 | 2.497 | 0.86 | 16.81 | 194.09 | 484.68 | 800 | 1.56 | 0.96 | 0.078 | 5.88 | 5.8 | 4.38 | 4.3 | 0.7 | 0.7
| B104-4 | B104-5 | 50 | 3.659 | 0.93 | 17.67 | 189.64 | 693.89 | 1000 | 0.97 | 0.88 | 0.049 | 5.8 | 5.75 | 4.1 | 4.05 | 0.7 | 0.7
| B104-5 | B104-6 | 50 | 4.608 | 0.76 | 18.6 | 185.08 | 852.92 | 1000 | 1.47 | 1.09 | 0.073 | 5.75 | 5.68 | 4.05 | 3.98 | 0.7 | 0.7
| B104-6 | O59 | 46.3 | 5.192 | 0.92 | 19.36 | 181.58 | 942.69 | 1200 | 0.68 | 0.83 | 0.031 | 5.68 | 4 | 3.78 | 3.75 | 0.7 | 0
SA60 | B106-2 | B106-3 | 50 | 0.499 | 3.47 | 10 | 242.12 | 120.88 | 800 | 0.1 | 0.24 | 0.005 | 5.66 | 5.65 | 4.16 | 4.15 | 0.7 | 0.7
| B106-3 | B106-4 | 50 | 1.42 | 1.38 | 13.47 | 214.38 | 304.51 | 800 | 0.62 | 0.61 | 0.031 | 5.65 | 5.62 | 4.15 | 4.12 | 0.7 | 0.7
| B106-4 | B106-5 | 50 | 2.389 | 0.85 | 14.84 | 205.42 | 490.76 | 800 | 1.6 | 0.98 | 0.08 | 5.62 | 5.54 | 4.12 | 4.04 | 0.7 | 0.7
| B106-5 | B106-6 | 50 | 3.279 | 0.99 | 15.69 | 200.34 | 656.98 | 1000 | 0.87 | 0.84 | 0.044 | 5.54 | 5.5 | 3.84 | 3.8 | 0.7 | 0.7
| B106-6 | O60 | 44.6 | 3.831 | 0.78 | 16.68 | 194.8 | 746.37 | 1000 | 1.12 | 0.95 | 0.05 | 5.5 | 4.17 | 3.8 | 3.75 | 0.7 | 0
SA61 | B108-3 | B108-4 | 50 | 1.003 | 1.72 | 10 | 242.12 | 242.93 | 800 | 0.39 | 0.48 | 0.02 | 6.46 | 6.44 | 4.96 | 4.94 | 0.7 | 0.7
| B108-4 | B108-5 | 50 | 2.499 | 0.71 | 11.72 | 227.25 | 567.96 | 800 | 2.14 | 1.13 | 0.107 | 6.44 | 6.33 | 4.94 | 4.83 | 0.7 | 0.7
| B108-5 | B108-6 | 50 | 4.285 | 0.97 | 12.44 | 221.74 | 950.17 | 1200 | 0.69 | 0.84 | 0.034 | 6.33 | 6.29 | 4.43 | 4.39 | 0.7 | 0.7
| B108-6 | B108-7 | 50 | 6.118 | 0.7 | 13.4 | 214.8 | 1314.22 | 1200 | 1.32 | 1.16 | 0.066 | 6.29 | 6.23 | 4.39 | 4.33 | 0.7 | 0.7
| B108-7 | B108-8 | 50 | 7.95 | 0.7 | 14.1 | 210.12 | 1670.38 | 1350 | 1.14 | 1.17 | 0.057 | 6.23 | 6.17 | 4.18 | 4.12 | 0.7 | 0.7
| B108-8 | B108-9 | 50 | 9.739 | 0.72 | 14.8 | 205.69 | 2003.26 | 1500 | 0.93 | 1.13 | 0.047 | 6.17 | 6.13 | 3.97 | 3.93 | 0.7 | 0.7
| B108-9 | B108-10 | 50 | 11.118 | 0.65 | 15.52 | 201.35 | 2238.63 | 1500 | 1.16 | 1.27 | 0.058 | 6.13 | 6.07 | 3.93 | 3.87 | 0.7 | 0.7
| B108-10 | B108-11 | 50 | 11.991 | 0.62 | 16.17 | 197.63 | 2369.84 | 1500 | 1.3 | 1.34 | 0.065 | 6.07 | 6 | 3.87 | 3.8 | 0.7 | 0.7
| B108-11 | O61 | 37.3 | 12.639 | 0.45 | 16.78 | 194.26 | 2455.36 | 1500 | 1.4 | 1.39 | 0.052 | 6 | 4.31 | 3.8 | 3.75 | 0.7 | 0
SA62 | B117-10 | B117-9 | 50 | 0.508 | 3.4 | 10 | 242.12 | 123.05 | 800 | 0.1 | 0.24 | 0.005 | 5.9 | 5.9 | 4.4 | 4.4 | 0.7 | 0.7
| B117-9 | B117-8 | 50 | 1.092 | 1.79 | 13.4 | 214.8 | 234.64 | 800 | 0.37 | 0.47 | 0.018 | 5.9 | 5.88 | 4.4 | 4.38 | 0.7 | 0.7
| B117-8 | B117-7 | 50 | 1.676 | 1.22 | 15.19 | 203.3 | 340.83 | 800 | 0.77 | 0.68 | 0.039 | 5.88 | 5.84 | 4.38 | 4.34 | 0.7 | 0.7
| B117-7 | B117-6 | 50 | 2.261 | 0.94 | 16.41 | 196.27 | 443.68 | 800 | 1.31 | 0.88 | 0.065 | 5.84 | 5.78 | 4.34 | 4.28 | 0.7 | 0.7
| B117-6 | B117-5 | 50 | 2.845 | 0.76 | 17.35 | 191.28 | 544.13 | 800 | 1.96 | 1.08 | 0.098 | 5.78 | 5.68 | 4.28 | 4.18 | 0.7 | 0.7
| B117-5 | B117-4 | 50 | 3.429 | 1.02 | 18.11 | 187.45 | 642.71 | 1000 | 0.83 | 0.82 | 0.042 | 5.68 | 5.64 | 3.98 | 3.94 | 0.7 | 0.7
| B117-4 | B117-3 | 50 | 3.993 | 0.89 | 19.13 | 182.64 | 729.32 | 1000 | 1.07 | 0.93 | 0.054 | 5.64 | 5.58 | 3.94 | 3.88 | 0.7 | 0.7
| B117-3 | B117-2 | 50 | 4.397 | 0.83 | 20.02 | 178.65 | 785.46 | 1000 | 1.24 | 1 | 0.062 | 5.58 | 5.98 | 3.88 | 3.82 | 0.7 | 1.16
| B117-2 | O62 | 50 | 4.741 | 0.78 | 20.85 | 175.15 | 830.36 | 1000 | 1.39 | 1.06 | 0.07 | 5.98 | 5.31 | 3.82 | 3.75 | 1.16 | 0
SA64 | A116 | B114-2 | 14.2 | 0.615 | 0.8 | 10 | 242.12 | 148.93 | 800 | 0.15 | 0.3 | 0.002 | 6.52 | 6.52 | 5.02 | 5.02 | 0.7 | 0.7
| B114-2 | A117 | 50 | 1.348 | 1.3 | 10.8 | 234.96 | 316.64 | 800 | 0.66 | 0.63 | 0.033 | 6.52 | 6.49 | 5.02 | 4.99 | 0.7 | 0.7
| A117 | B115-6 | 2.2 | 1.833 | 0.04 | 12.09 | 224.38 | 411.28 | 800 | 1.12 | 0.82 | 0.002 | 6.49 | 6.48 | 4.99 | 4.98 | 0.7 | 0.7
| B115-6 | B115-5 | 50 | 2.45 | 0.74 | 12.13 | 224.05 | 548.84 | 800 | 2 | 1.09 | 0.1 | 6.48 | 6.38 | 4.98 | 4.88 | 0.7 | 0.7
| B115-5 | B115-4 | 50 | 3.608 | 0.8 | 12.87 | 218.57 | 788.7 | 1000 | 1.26 | 1 | 0.063 | 6.38 | 6.32 | 4.68 | 4.62 | 0.7 | 0.7
| B115-4 | B115-3 | 50 | 4.647 | 0.92 | 13.67 | 212.96 | 989.52 | 1200 | 0.75 | 0.87 | 0.037 | 6.32 | 6.28 | 4.42 | 4.38 | 0.7 | 0.7
| B115-3 | B115-2 | 50 | 5.614 | 0.79 | 14.6 | 206.93 | 1161.66 | 1200 | 1.03 | 1.03 | 0.051 | 6.28 | 6.23 | 4.38 | 4.33 | 0.7 | 0.7
| B115-2 | A113 | 50 | 6.438 | 0.7 | 15.39 | 202.13 | 1301.4 | 1200 | 1.29 | 1.15 | 0.065 | 6.23 | 6.17 | 4.33 | 4.27 | 0.7 | 0.7
| A113 | B111-2 | 50 | 7.062 | 0.66 | 16.09 | 198.07 | 1398.68 | 1200 | 1.49 | 1.24 | 0.075 | 6.17 | 6.09 | 4.27 | 4.19 | 0.7 | 0.7
| B111-2 | B111-3 | 50 | 7.599 | 0.79 | 16.75 | 194.45 | 1477.64 | 1350 | 0.89 | 1.03 | 0.044 | 6.09 | 6.05 | 4.04 | 4 | 0.7 | 0.7
| B111-3 | B111-4 | 50 | 7.977 | 0.77 | 17.54 | 190.3 | 1517.97 | 1350 | 0.94 | 1.06 | 0.047 | 6.05 | 6 | 4 | 3.95 | 0.7 | 0.7
| B121-2 | A114 | 50 | 0.354 | 4.89 | 10 | 242.12 | 85.64 | 800 | 0.05 | 0.17 | 0.002 | 5.97 | 5.97 | 4.47 | 4.47 | 0.7 | 0.7
| B111-4 | A114 | 34.6 | 8.171 | 0.53 | 18.31 | 186.47 | 1523.6 | 1350 | 0.95 | 1.06 | 0.033 | 6 | 5.97 | 3.95 | 3.92 | 0.7 | 0.7
| A114 | B122-2 | 50 | 8.712 | 0.73 | 18.85 | 183.93 | 1602.38 | 1350 | 1.05 | 1.12 | 0.052 | 5.97 | 8.1 | 3.92 | 3.87 | 0.7 | 2.88
| B122-2 | A121 | 22.5 | 8.87 | 0.33 | 19.58 | 180.58 | 1601.75 | 1350 | 1.04 | 1.12 | 0.024 | 8.1 | 7.34 | 3.87 | 3.84 | 2.88 | 2.14
| A121 | B123-2 | 50 | 9.03 | 0.73 | 19.91 | 179.12 | 1617.36 | 1350 | 1.06 | 1.13 | 0.053 | 7.34 | 6.23 | 3.84 | 3.79 | 2.14 | 1.09
| B123-2 | O64 | 34 | 9.615 | 0.48 | 20.65 | 176 | 1692.24 | 1350 | 1.17 | 1.18 | 0.04 | 6.23 | 5.83 | 3.79 | 3.75 | 1.09 | 0
SA65 | B125-9 | B125-10 | 50 | 0.6 | 2.89 | 10 | 242.12 | 145.15 | 800 | 0.14 | 0.29 | 0.007 | 6.33 | 6.33 | 4.83 | 4.83 | 0.7 | 0.7
| B125-10 | B125-11 | 50 | 1.213 | 1.58 | 12.89 | 218.46 | 265 | 800 | 0.47 | 0.53 | 0.023 | 6.33 | 6.3 | 4.83 | 4.8 | 0.7 | 0.7
| B125-11 | B125-12 | 50 | 1.823 | 1.1 | 14.47 | 207.77 | 378.71 | 800 | 0.95 | 0.75 | 0.048 | 6.3 | 6.25 | 4.8 | 4.75 | 0.7 | 0.7
| B125-12 | B125-13 | 50 | 2.431 | 0.85 | 15.57 | 201.06 | 488.69 | 800 | 1.58 | 0.97 | 0.079 | 6.25 | 6.18 | 4.75 | 4.68 | 0.7 | 0.7
| B125-13 | B125-14 | 50 | 2.968 | 0.71 | 16.42 | 196.23 | 582.34 | 800 | 2.25 | 1.16 | 0.112 | 6.18 | 6.06 | 4.68 | 4.56 | 0.7 | 0.7
| B125-14 | B125-15 | 50 | 3.347 | 1.02 | 17.13 | 192.4 | 643.99 | 1000 | 0.84 | 0.82 | 0.042 | 6.06 | 6.02 | 4.36 | 4.32 | 0.7 | 0.7
| B125-15 | B125-16 | 50 | 3.686 | 0.95 | 18.15 | 187.26 | 690.19 | 1000 | 0.96 | 0.88 | 0.048 | 6.02 | 5.97 | 4.32 | 4.27 | 0.7 | 0.7
| B125-16 | B125-17 | 50 | 4.004 | 0.89 | 19.1 | 182.78 | 731.85 | 1000 | 1.08 | 0.93 | 0.054 | 5.97 | 5.92 | 4.27 | 4.22 | 0.7 | 0.7
| B125-17 | B125-18 | 50 | 4.299 | 0.85 | 19.99 | 178.79 | 768.58 | 1000 | 1.19 | 0.98 | 0.06 | 5.92 | 5.86 | 4.22 | 4.16 | 0.7 | 0.7
| B125-18 | B125-19 | 50 | 4.578 | 0.81 | 20.84 | 175.21 | 802.15 | 1000 | 1.3 | 1.02 | 0.065 | 5.86 | 5.97 | 4.16 | 4.09 | 0.7 | 0.88
| B125-19 | B125-20 | 50 | 4.895 | 0.77 | 21.65 | 171.94 | 841.64 | 1000 | 1.43 | 1.07 | 0.071 | 5.97 | 9.13 | 4.09 | 4.02 | 0.88 | 4.1
| B125-20 | B125-21 | 50 | 5.43 | 1.03 | 22.42 | 168.96 | 917.43 | 1200 | 0.64 | 0.81 | 0.032 | 9.13 | 6.5 | 3.82 | 3.79 | 4.1 | 1.51
| B125-21 | O65 | 49.8 | 6.274 | 0.9 | 23.44 | 165.21 | 1036.58 | 1200 | 0.82 | 0.92 | 0.041 | 6.5 | 6.82 | 3.79 | 3.75 | 1.51 | 0
SA66 | B126-7 | B126-8 | 50 | 0.793 | 2.18 | 10 | 242.12 | 191.96 | 800 | 0.24 | 0.38 | 0.012 | 5.76 | 5.75 | 4.26 | 4.25 | 0.7 | 0.7
| B126-8 | B126-9 | 50 | 1.585 | 1.13 | 12.18 | 223.68 | 354.6 | 800 | 0.83 | 0.71 | 0.042 | 5.75 | 5.71 | 4.25 | 4.21 | 0.7 | 0.7
| B126-9 | B126-10 | 50 | 2.378 | 0.77 | 13.31 | 215.47 | 512.37 | 800 | 1.74 | 1.02 | 0.087 | 5.71 | 5.62 | 4.21 | 4.12 | 0.7 | 0.7
| B126-10 | B126-11 | 50 | 3.099 | 0.95 | 14.08 | 210.25 | 651.51 | 1000 | 0.86 | 0.83 | 0.043 | 5.62 | 5.58 | 3.92 | 3.88 | 0.7 | 0.7
| B126-11 | B126-12 | 50 | 3.627 | 0.84 | 15.04 | 204.23 | 740.67 | 1000 | 1.11 | 0.94 | 0.055 | 5.58 | 5.52 | 3.88 | 3.82 | 0.7 | 0.7
| B126-12 | B126-13 | 50 | 3.959 | 0.79 | 15.87 | 199.29 | 788.94 | 1000 | 1.26 | 1 | 0.063 | 5.52 | 5.46 | 3.82 | 3.76 | 0.7 | 0.7
| B126-13 | O66 | 6.4 | 4.214 | 0.1 | 16.66 | 194.9 | 821.36 | 1000 | 1.36 | 1.05 | 0.009 | 5.46 | 4.13 | 3.76 | 3.75 | 0.7 | 0
SA67 | B95-4 | B95-3 | 50 | 1.316 | 1.32 | 10 | 242.12 | 318.53 | 800 | 0.67 | 0.63 | 0.034 | 6.06 | 6.03 | 4.56 | 4.53 | 0.7 | 0.7
| B95-3 | B95-2 | 50 | 2.343 | 0.76 | 11.32 | 230.57 | 540.2 | 800 | 1.94 | 1.07 | 0.097 | 6.03 | 5.93 | 4.53 | 4.43 | 0.7 | 0.7
| B95-2 | A100 | 50 | 2.857 | 1.01 | 12.08 | 224.49 | 641.26 | 1000 | 0.83 | 0.82 | 0.041 | 5.93 | 5.89 | 4.23 | 4.19 | 0.7 | 0.7
| A100 | B128-2 | 50 | 3.102 | 0.95 | 13.08 | 217.05 | 673.33 | 1000 | 0.91 | 0.86 | 0.046 | 5.89 | 5.85 | 4.19 | 4.15 | 0.7 | 0.7
| B128-2 | B128-3 | 50 | 3.42 | 0.89 | 14.04 | 210.54 | 720.01 | 1000 | 1.05 | 0.92 | 0.052 | 5.85 | 5.79 | 4.15 | 4.09 | 0.7 | 0.7
| B128-3 | B128-4 | 50 | 3.935 | 0.79 | 14.93 | 204.9 | 806.28 | 1000 | 1.31 | 1.03 | 0.066 | 5.79 | 5.73 | 4.09 | 4.03 | 0.7 | 0.7
| B128-4 | B128-5 | 50 | 4.625 | 1 | 15.72 | 200.18 | 925.87 | 1200 | 0.65 | 0.82 | 0.033 | 5.73 | 5.7 | 3.83 | 3.8 | 0.7 | 0.7
| B128-5 | B128-6 | 50 | 5.128 | 0.92 | 16.72 | 194.62 | 998.09 | 1200 | 0.76 | 0.88 | 0.038 | 5.7 | 5.66 | 3.8 | 3.76 | 0.7 | 0.7
| B128-6 | O67 | 10.1 | 5.547 | 0.18 | 17.64 | 189.82 | 1052.91 | 1200 | 0.85 | 0.93 | 0.009 | 5.66 | 4.19 | 3.76 | 3.75 | 0.7 | 0